## Instrucciones
Instrucciones para cumplimentar el archivo Excel de presentación de oferta económica
-El archivo se compone de esta pestaña de instrucciones, y de la pestaña "Modelo de oferta económica" que contiene el resumen del importe total ofertado, el resumen por capítulo y el detalle de cada capítulo con los precios unitarios y las partidas alzadas.
-El licitador solo rellenará las celdas en naranja de la pestaña "Modelo de oferta Económica", que se corresponden con el importe ofertado de cada precio unitario y partida alzada de cada una de las partidas. El archivo calcula automaticamente el importe total.
-La hoja deberá incluir en cada celda naranja un único importe y el archivo automaticamente redondeará a dos decimales.
-El importe de cada precio unitario y partida alzada debe incluir la parte correspondiente de gastos generales y el beneficio industrial. Los importes NO deben incluir el IVA.
-Se deberán cumplimentar todos los precios unitarios y las partidas alzadas de todos los capítulos. NO SON ADMISIBLES las ofertas que NO estén completas.
-En cada capítulo el archivo trae de origen las mediciones de cada partida y calculará de forma automática los importes totales por partida, al introducir el licitador los importes de cada precio unitario y partida alzada.
-El archivo calcula de forma automática el precio ofertado por el licitador, en base los importes introducidos, sumando a su vez las partidas de cada capítulo.
-A modo de alerta, en la columna "E" de la pestaña "Modelo de oferta económica" aparecerá una leyenda en color rojo en las filas en las que exista algún error de cumplimentación, en los casos siguinetes:
•Dentro de cada capítulo, cuando el archivo detecta la ausencia de algún importe de precio unitario o partida alzada, en la columna "E" se visualizará la leyenda "Es necesario completar el precio de esta partida, introduciendo un importe en la celda en naranja"
•En el resumen general, cuando el archivo detecta la ausencia de algún importe de precio unitario o partida alzada, se podrá visualizar en la columna "E" la leyenda "En este capítulo hay alguna partida con precio unitario o partida alzada sin rellenar"
•En la última línea del resumen general, cuando el archivo detecta que la oferta final supera el valor del presupuesto máximo de licitación se visualizará la leyenda "El precio ofertado supera el Presupuesto Máximo de Licitación, oferta NO ADMISIBLE"
Una vez completado el archivo el licitador deberá convertir a formato PDF todas las hojas de la pestaña "Modelo de oferta económica", firmar electrónicamente el documento e incorporarlo al Archivo electrónico C de su proposición, junto con el archivo en formato Excel y el resto de documentos incluidos en el anexo al PCA. En caso de no coincidencia entre lo indicado en el archivo Excel y el archivo PDF, primará el documento PDF firmado electronicamente.

## Modelo de oferta económica
ANEXO 5
MODELO DE OFERTA ECONÓMICA
D/Dª……………………… con domicilio en.…………………., enterado de la convocatoria de procedimiento de licitación para la contratación del suministro/servicio de ………………………………………….., expediente nº………….., y de las condiciones que regirán en el mismo y conforme con su contenido, se compromete en nombre …….. (propio o de la empresa)………, con N.I.F…….., según poder……. (se hará constar apoderamiento) a la ejecución del contrato con sujeción a las condiciones y requisitos exigidos y con las condiciones técnicas indicadas en la oferta presentada, por el importe siguiente:
PROYECTO DE OBRAS DE MEJORA DE LA IMPERMIABILIZACIÓN DE LA CUBIERTA DEL EDIFICIO EAMU EN LA CENTRAL NUCLEAR SANTA MARÍA DE GAROÑA |  |  |  | Precio Máximo de Licitación IVA EXCLUIDO
TOTAL PROYECTO |  |  | Importe (€)
TOTAL CAPÍTULO 1 - ACTIVIDADES PREVIAS |  |  | Sin importe por errores |  |  |  | En este capítulo hay alguna partida con precio unitario o partida alzada sin rellenar
TOTAL CAPÍTULO 2 - CUBIERTAS |  |  | Sin importe por errores |  |  |  | En este capítulo hay alguna partida con precio unitario o partida alzada sin rellenar
TOTAL CAPÍTULO 3 - GESTIÓN DE RESÍDUOS DE CONSTRUCCIÓN |  |  | Sin importe por errores |  |  |  | En este capítulo hay alguna partida con precio unitario o partida alzada sin rellenar
TOTAL CAPÍTULO 4 - SEGURIDAD Y SALUD |  |  | Sin importe por errores |  |  |  | En este capítulo hay alguna partida con precio unitario o partida alzada sin rellenar
TOTAL CAPÍTULO 5 - CALIDAD |  |  | Sin importe por errores |  |  |  | En este capítulo hay alguna partida con precio unitario o partida alzada sin rellenar
TOTAL, PRECIO OFERTADO (IVA Excluido) |  |  | 0 | 332352.27
¿Tiene previsto subcontratar? |  |  |  | SÍ* | NO
*En caso afirmativo, indicar el importe y alcance de la/s partida/s subcontratada/s, así como la denominación social o perfil empresarial de la/s empresa/s subcontratista/s:
Actuación/Actividad a subcontratar |  |  | Importe a subcontratar | Empresa subcontratista
Y para que conste, firmo la presente declaración en …................….......... a…..de…………...... 2023.
CAPÍTULO 1 |  | ACTIVIDADES PREVIAS |  |  |  | 0 | 4
Partida |  |  |  | Precio | Medición | Importe |  | 0
001 | P.A. | Actividades previas varias |  |  | 1 | 0 | Es necesario completar el precio de esta partida, introduciendo un valor en la celda en naranja
Partida alzada de abono íntegro. Incluye verificación de descargos de los elementos afectados, chequeo del sistemas e instalaciones existente y preparación de la documentación necesaria para el inicio de las obras.
Partida |  |  |  | Precio Unitario | Medición | Importe |  | 0
002 | m | Barandilla de seguridad |  |  | 147.8 | 0 | Es necesario completar el precio de esta partida, introduciendo un valor en la celda en naranja
Barandilla perimetral de seguridad recta anclada a peto sin rodapié fabricada en aluminio conforme EN 14122-3. Incluye suministro, transporte e instalación.
Partida |  |  |  | Precio Unitario | Medición | Importe |  | 0
003 | Ud. | Protección bajantes cubierta |  |  | 16 | 0 | Es necesario completar el precio de esta partida, introduciendo un valor en la celda en naranja
Incluye protección temporal bajantes mediante sistema protección entrada de escombros, jaula o similar.
Partida |  |  |  | Precio Unitario | Medición | Importe |  | 0
004 | m² | Protección conducto de ventilación. |  |  | 43.65 | 0 | Es necesario completar el precio de esta partida, introduciendo un valor en la celda en naranja
Protección con paneles de lana de vidrio para protección al fuego o similar. Incluye sistema de montaje que no afecte a la integridad del conducto y que pueda permitir su retirada posterior.
CAPÍTULO 2 |  | CUBIERTAS |  |  |  | 0 | 11
Partida |  |  |  | Precio Unitario | Medición | Importe |  | 0
005 | m² | Demolición cubierta plana transitable, no ventilada. |  |  | 897.04 | 0 | Es necesario completar el precio de esta partida, introduciendo un valor en la celda en naranja
Demolición completa de cubierta plana transitable, no ventilada, con pavimento de mortero; con martillo neumático, sin afectar a la estabilidad de los elementos constructivos contiguos, y carga manual sobre contenedor. El precio incluye la demolición de todas las capas que componen la cubierta, excepto capa de formación de pendientes.
Partida |  |  |  | Precio Unitario | Medición | Importe |  | 0
006 | m² | Demolición de formación de pendientes de hormigón en cubierta. |  |  | 897.04 | 0 | Es necesario completar el precio de esta partida, introduciendo un valor en la celda en naranja
Demolición en cubierta de formación de pendientes de hormigón celular de 20 cm de espesor medio, con martillo neumático, sin afectar a la estabilidad de los elementos constructivos contiguos, y carga manual sobre contenedor.
Partida |  |  |  | Precio Unitario | Medición | Importe |  | 0
007 | m | Sellado de junta de dilatación con masilla bituminosa premoldeada. |  |  | 43.4 | 0 | Es necesario completar el precio de esta partida, introduciendo un valor en la celda en naranja
Sellado de junta de dilatación de 25 mm de anchura, en paramento horizontal superior (losa de hormigón) y el paramento horizontal inferior (vigas de hormigón), con cordón de relleno para junta de dilatación, de masilla con base bituminosa tipo BH-II, sobre fondo de juntas para sellado en cordones de polietileno expandido, de 30 mm de diámetro; acabado mediante alisado del material con espátula.
Partida |  |  |  | Precio Unitario | Medición | Importe |  | 0
008 | m² | Formación de pendientes con hormigón en cubierta plana |  |  | 897.04 | 0 | Es necesario completar el precio de esta partida, introduciendo un valor en la celda en naranja
Formación de pendientes en cubierta plana no ventilada, con hormigón celular a base de cemento y aditivo plastificante-aireante, de resistencia a compresión 0,2 MPa y 350 kg/m³ de densidad, confeccionado en obra con cemento gris y aditivo plastificante-aireante, con espesor medio de 20 cm, con capa de regularización de mortero de cemento, industrial, M-5 de 2 cm de espesor.
Partida |  |  |  | Precio Unitario | Medición | Importe |  | 0
009 | m² | Cubierta plana transitable, no ventilada, con solado flotante aislante, tipo invertida. Impermeabilización con láminas de PVC, tipo monocapa. |  |  | 897.04 | 0 | Es necesario completar el precio de esta partida, introduciendo un valor en la celda en naranja
Cubierta plana transitable, no ventilada, con solado flotante aislante, tipo invertida, pendiente del 1% al 5%, para tráfico peatonal privado. CAPA SEPARADORA BAJO IMPERMEABILIZACIÓN: geotextil de polipropileno-polietileno, (200 g/m²); IMPERMEABILIZACIÓN: tipo monocapa, no adherida, formada por una lámina impermeabilizante flexible de PVC-P, (fv), de 1,2 mm de espesor, con armadura de velo de fibra de vidrio, y con resistencia a la intemperie, colocada suelta sobre la capa separadora, fijada en solapes mediante soldadura termoplástica, y en los bordes soldada a perfiles colaminados de chapa y PVC-P; CAPA SEPARADORA BAJO PROTECCIÓN: geotextil de polipropileno-polietileno, (125 g/m²); CAPA DE PROTECCIÓN Y AISLAMIENTO TÉRMICO: pavimento flotante de losas filtrantes de 40x30x8 cm, formadas por 4 cm de hormigón fabricado con cemento fotocatalítico, descontaminante y autolimpiable y 4 cm de poliestireno extruido, colocadas directamente sobre la capa separadora. El precio no incluye la ejecución y el sellado de las juntas ni la ejecución de remates en los encuentros con paramentos y desagües.
Partida |  |  |  | Precio Unitario | Medición | Importe |  | 0
010 | m² | Impermeabilización canalón |  |  | 181.76 | 0 | Es necesario completar el precio de esta partida, introduciendo un valor en la celda en naranja
Incluye CAPA SEPARADORA BAJO IMPERMEABILIZACIÓN: geotextil de polipropileno-polietileno, (200 g/m²); IMPERMEABILIZACIÓN: tipo monocapa, no adherida, formada por una lámina impermeabilizante flexible de PVC-P, (fv), de 1,2 mm de espesor, con armadura de velo de fibra de vidrio, y con resistencia a la intemperie, fijada en solapes y bordes mediante soldadura termoplástica. Incluye detalle puntos singulares como unión con impermeabilización de cubierta o bajantes.
Partida |  |  |  | Precio Unitario | Medición | Importe |  | 0
011 | m | Junta de dilatación en cubierta plana transitable, no ventilada. Impermeabilización con láminas de PVC. |  |  | 20.3 | 0 | Es necesario completar el precio de esta partida, introduciendo un valor en la celda en naranja
Junta de dilatación en cubierta plana transitable, no ventilada, con solado flotante aislante, tipo invertida, sin aislante térmico adicional. Impermeabilización: banda de refuerzo de lámina impermeabilizante flexible de PVC-P, (fv), de 1,2 mm de espesor, con armadura de velo de fibra de vidrio, y con resistencia a la intemperie, colocada suelta sobre la capa separadora, formando un fuelle sin adherir en la zona de la junta; fondo de juntas para sellado en cordones de polietileno expandido, de 20 mm de diámetro; y banda de terminación de lámina impermeabilizante flexible de PVC-P, (fv), de 1,2 mm de espesor, con armadura de velo de fibra de vidrio, y con resistencia a la intemperie fijada en solapes mediante soldadura térmica a la impermeabilización continua de la cubierta, formando un fuelle sin adherir en la zona de la junta, sobre el cordón de relleno.
Partida |  |  |  | Precio Unitario | Medición | Importe |  | 0
012 | m | Encuentro de cubierta plana no transitable, no ventilada con paramento vertical. Impermeabilización con láminas de PVC. |  |  | 99.6 | 0 | Es necesario completar el precio de esta partida, introduciendo un valor en la celda en naranja
Encuentro de cubierta plana no transitable, no ventilada, con grava, tipo invertida con paramento vertical; mediante la realización de un retranqueo perimetral de más de 5 cm con respecto al paramento vertical y de más de 20 cm de altura sobre la protección de la cubierta, relleno con mortero de cemento, industrial, M-2,5 colocado sobre la impermeabilización formada por: banda de terminación de 50 cm de desarrollo con lámina impermeabilizante flexible de PVC-P, (fv), de 1,2 mm de espesor, con armadura de velo de fibra de vidrio, colocada suelta sobre la capa separadora, fijada en solapes mediante soldadura termoplástica, y en los bordes soldada a perfiles colaminados de chapa y PVC-P. Incluso, complementos de refuerzo en tratamiento de puntos singulares mediante el uso de piezas especiales para la resolución de ángulos internos y externos.
Partida |  |  |  | Precio Unitario | Medición | Importe |  | 0
013 | Ud. | Prueba de servicio de cubierta. |  |  | 2 | 0 | Es necesario completar el precio de esta partida, introduciendo un valor en la celda en naranja
Prueba de servicio para comprobar la estanqueidad de una cubierta plana de 1000 m2 mediante riego.
Partida |  |  |  | Precio Unitario | Medición | Importe |  | 0
014 | m² | Retirada protección conducto de ventilación. |  |  | 43.65 | 0 | Es necesario completar el precio de esta partida, introduciendo un valor en la celda en naranja
Desmontaje protección conductos de ventilación. Incluso desmontaje elementos de fijación y inspección visual final para confirmar la no existencia de desperfectos .
Partida |  |  |  | Precio Unitario | Medición | Importe |  | 0
015 | Ud. | Retirada protección temporal desagües y limpieza bajantes |  |  | 16 | 0 | Es necesario completar el precio de esta partida, introduciendo un valor en la celda en naranja
Retirada protección temporal en desagües. Incluye limpieza posterior del desagüe y la bajante.
CAPÍTULO 3 |  | GESTIÓN DE RESÍDUOS DE CONSTRUCCIÓN |  |  |  | 0 | 2
Partida |  |  |  | Precio Unitario | Medición | Importe |  | 0
016 | m³ | Transporte de residuos inertes con camión. |  |  | 2.45 | 0 | Es necesario completar el precio de esta partida, introduciendo un valor en la celda en naranja
Transporte con camión de mezcla sin clasificar de residuos inertes producidos en obras de construcción y/o demolición, a vertedero específico, instalación de tratamiento de residuos de construcción y demolición externa a la obra o centro de valorización o eliminación de residuos, situado a 40 km de distancia. El precio incluye el tiempo de espera en obra durante las operaciones de carga, el viaje de ida, la descarga y el viaje de vuelta, pero no incluye la carga en obra.
Partida |  |  |  | Precio Unitario | Medición | Importe |  | 0
017 | m³ | Canon de vertido por entrega de residuos inertes a gestor autorizado |  |  | 2.45 | 0 | Es necesario completar el precio de esta partida, introduciendo un valor en la celda en naranja
Canon de vertido por entrega de mezcla sin clasificar de residuos inertes producidos en obras de construcción y/o demolición, en vertedero específico, instalación de tratamiento de residuos de construcción y demolición externa a la obra o centro de valorización o eliminación de residuos. El precio no incluye el transporte.
CAPÍTULO 4 |  | SEGURIDAD Y SALUD |  |  |  | 0 | 1
Partida |  |  |  | Precio | Medición | Importe |  | 0
018 | P.A. | Seguridad y salud |  |  | 1 | 0 | Es necesario completar el precio de esta partida, introduciendo un valor en la celda en naranja
Partida alzada de abono íntegro. Incluye todos los trabajos relacionados con la seguridad y salud durante la ejecución de las obras
CAPÍTULO 5 |  | CALIDAD |  |  |  | 0 | 1
Partida |  |  |  | Precio | Medición | Importe |  | 0
019 | P.A. | Calidad |  |  | 1 | 0 | Es necesario completar el precio de esta partida, introduciendo un valor en la celda en naranja
Partida alzada de abono íntegro. Incluye todos los trabajos relacionados con la gestión de la calidad durante la ejecución de las obras. Incluye documentación dossier final.