## Instrucciones
Instrucciones para cumplimentar el archivo Excel de presentación de oferta económica
-El archivo se compone de esta pestaña de instrucciones, y de la pestaña "Modelo de oferta económica" que contiene el resumen del importe total ofertado, el resumen por capítulo y el detalle de cada capítulo con los precios unitarios y las partidas alzadas.
-El licitador rellenará en la pestaña "Modelo de oferta Económica" sus datos en los espacios punteados y la tabla correspondiente a la subcontratación prevista, en su caso, de tareas no críticas.
-El licitador rellenará las celdas en naranja de la pestaña "Modelo de oferta Económica", que se corresponden con el importe ofertado de cada precio unitario y partida alzada de cada una de las partidas. El archivo calcula automaticamente el importe total.
-La hoja deberá incluir en cada celda naranja un único importe y el archivo automaticamente redondeará a dos decimales.
-El importe de cada precio unitario y partida alzada debe incluir la parte correspondiente de gastos generales y el beneficio industrial. Los importes NO deben incluir el IVA.
-Se deberán cumplimentar todos los precios unitarios y las partidas alzadas de todos los capítulos. NO SON ADMISIBLES las ofertas que NO estén completas.
-En cada capítulo el archivo trae de origen las mediciones de cada partida y calculará de forma automática los importes totales por partida, al introducir el licitador los importes de cada precio unitario y partida alzada.
-El archivo calcula de forma automática el precio ofertado por el licitador, en base los importes introducidos, sumando a su vez las partidas de cada capítulo.
-A modo de alerta, en la columna "E" de la pestaña "Modelo de oferta económica" aparecerá una leyenda en color rojo en las filas en las que exista algún error de cumplimentación, en los casos siguinetes:
•Dentro de cada capítulo, cuando el archivo detecta la ausencia de algún importe de precio unitario o partida alzada, en la columna "E" se visualizará la leyenda "Es necesario completar el precio de esta partida, introduciendo un importe en la celda en naranja"
•En el resumen general, cuando el archivo detecta la ausencia de algún importe de precio unitario o partida alzada, se podrá visualizar en la columna "E" la leyenda "En este capítulo hay alguna partida con precio unitario o partida alzada sin rellenar"
•En la última línea del resumen general, cuando el archivo detecta que la oferta final supera el valor del presupuesto máximo de licitación se visualizará la leyenda "El precio ofertado supera el Presupuesto Máximo de Licitación, oferta NO ADMISIBLE"
Una vez completado el archivo el licitador deberá convertir a formato PDF todas las hojas de la pestaña "Modelo de oferta económica", firmar electrónicamente el documento e incorporarlo al Archivo electrónico C de su proposición, junto con el archivo en formato Excel y el resto de documentos incluidos en el anexo al PCA. En caso de no coincidencia entre lo indicado en el archivo Excel y el archivo PDF, primará el documento PDF firmado electronicamente.

## Modelo de oferta económica
ANEXO 4
MODELO DE OFERTA ECONÓMICA
D/Dª……………………… con domicilio en.…………………., enterado de la convocatoria de procedimiento de licitación para la contratación de las obras de acondicionamiento de campa de material convencional en la central nuclear Santa María de Garoña, expediente nº CO-TA-25-008, y de las condiciones que regirán en el mismo y conforme con su contenido, se compromete en nombre …….. (propio o de la empresa)………, con N.I.F…….., según poder……. (se hará constar apoderamiento) a la ejecución del contrato con sujeción a las condiciones y requisitos exigidos y con las condiciones técnicas indicadas en la oferta presentada, por el importe siguiente:
PROYECTO DE OBRAS DE ACONDICIONAMIENTO DE CAMPA DE MATERIAL CONVENCIONAL EN LA CENTRAL NUCLEAR SANTA MARÍA DE GAROÑA |  |  |  | Precio Máximo de Licitación IVA EXCLUIDO
TOTAL PROYECTO |  |  | Importe (€)
CAP.1 - Actividades Previas |  |  | Sin importe por errores |  |  |  | En este capítulo hay alguna partida con precio unitario o partida alzada sin rellenar
CAP.2 - Sistema eléctrico y contraincendios |  |  | Sin importe por errores |  |  |  | En este capítulo hay alguna partida con precio unitario o partida alzada sin rellenar
CAP.3 - Desamiantado / Demoliciones |  |  | Sin importe por errores |  |  |  | En este capítulo hay alguna partida con precio unitario o partida alzada sin rellenar
CAP.4 - Vallado zona almacenamiento botellas de gas |  |  | Sin importe por errores |  |  |  | En este capítulo hay alguna partida con precio unitario o partida alzada sin rellenar
CAP.5 - Acondicionamiento firme |  |  | Sin importe por errores |  |  |  | En este capítulo hay alguna partida con precio unitario o partida alzada sin rellenar
CAP.6 - Sistema de drenaje |  |  | Sin importe por errores |  |  |  | En este capítulo hay alguna partida con precio unitario o partida alzada sin rellenar
CAP.7 - Trabajos finales |  |  | Sin importe por errores |  |  |  | En este capítulo hay alguna partida con precio unitario o partida alzada sin rellenar
CAP.8 - Gestión de residuos de contrucción y demolición |  |  | Sin importe por errores |  |  |  | En este capítulo hay alguna partida con precio unitario o partida alzada sin rellenar
CAP.9 - Seguridad y salud |  |  | Sin importe por errores |  |  |  | En este capítulo hay alguna partida con precio unitario o partida alzada sin rellenar
TOTAL, PRECIO OFERTADO (IVA Excluido) |  |  | 0 | 455405.32
¿Tiene previsto subcontratar? |  |  |  | SÍ* | NO
*En caso afirmativo, indicar el importe y alcance de la/s partida/s subcontratada/s, así como la denominación social o perfil empresarial de la/s empresa/s subcontratista/s:
Actuación/Actividad a subcontratar |  |  | Importe a subcontratar | Empresa subcontratista
Y para que conste, firmo la presente declaración en …................….......... a…..de…………...... 2025.
CAPÍTULO 1 |  | ACTIVIDADES PREVIAS |  |  |  | 0 | 2
Partida |  |  |  | Precio | Medición | Importe |  | 0
001 | PA | Implantación en obra |  |  | 1 | 0 | Es necesario completar el precio de esta partida, introduciendo un valor en la celda en naranja
Partida alzada de abono íntegro. Incluye todos los costes asociados al establecimiento y la gestión del alta del contratista y su personal en la instalación, incluyendo: implantación en obra (instalación de casetas de obra, habilitación de espacios de mecanización y acopios, etc), cursos de acceso, formación específica (PR, PRL, seguridad), reconocimientos médicos, etc.
Partida |  |  |  | Precio Unitario | Medición | Importe |  | 0
002 | Ud. | Traslado de materiales almacenados a otros puntos de la instalación. |  |  | 1 | 0 | Es necesario completar el precio de esta partida, introduciendo un valor en la celda en naranja
Materiales de PRyR, Servicios, MM y otros varios. El precio incluye carga, traslado y descarga.
CAPÍTULO 2 |  | SISTEMA ELECTRICO Y CONTRA INCENDIOS |  |  |  | 0 | 1
Partida |  |  |  | Precio Unitario | Medición | Importe |  | 0
003 | Ud. | Acondicionamiento del sistema eléctrico y contraincendios |  |  | 1 | 0 | Es necesario completar el precio de esta partida, introduciendo un valor en la celda en naranja
Desmontaje de los equipos y componentes del sistema eléctrico/contra incendios actuales situados sobre los muros y techo del interior/exterior de los barracones en “U”. Desmontaje del báculo existente de alumbrado exterior. Acondicionamiento paneles Elect./PCI existentes para su nuevo uso. Reconexionado paneles Elect./PCI. Instalación de cobertura (tejadillo) de protección paneles Elect./PCI. Instalación de nuevo alumbrado exterior.
CAPÍTULO 3 |  | DESAMIANTADO/DEMOLICIONES |  |  |  | 0 | 3
1
Partida |  |  |  | Precio Unitario | Medición | Importe |  | 0
004 | m² | Desamiantado. Desmontaje de cobertura de placas de fibrocemento en cubierta inclinada. |  |  | 1665 | 0 | Es necesario completar el precio de esta partida, introduciendo un valor en la celda en naranja
Desmontaje de cobertura de placas de fibrocemento con amianto, sujeta mecánicamente sobre correa estructural a menos de 20 m de altura, por empresa cualificada e inscrita en el Registro de Empresas con Riesgo al Amianto, en cubierta inclinada a dos aguas con una pendiente media del 30%, para una superficie media a desmontar de entre 1001 y 2000 m²; conmedios y equipos adecuados, y carga mecánica sobre camión. El precio incluye el desmontaje de los elementos de fijación, de los remates, de los canalones y de las bajantes y las mediciones de amianto (ambientales y personales).
Partida |  |  |  | Precio Unitario | Medición | Importe |  | 0
005 | Ud. | Demolición |  |  | 1 | 0 | Es necesario completar el precio de esta partida, introduciendo un valor en la celda en naranja
Demolición del conjunto de barracones (pórticos metálicos del tejado, puertas, ventanales, bloques prefabricados, muros de ladrillo raseado con mortero, etc.) de la zona E1.12.00 que incluye el barracón contiguo de residuos tóxicos y peligrosos sólidos (zona E1.46.00). El precio incluye la carga del material sobre camión o contenedor.
Partida |  |  |  | Precio Unitario | Medición | Importe |  | 0
006 | m² | Cobertura de chapa perfilada de acero. Nuevos tejados (zona almacenamiento botellas de gas) |  |  | 142 | 0 | Es necesario completar el precio de esta partida, introduciendo un valor en la celda en naranja
Cobertura de chapa perfilada trapezoidal de acero prelacado, espesor 0,6 mm, 30 mm de altura de perfil y 204 mm de intereje, colocada con un solape de la chapa superior de 200 mm y un solape lateral de un trapecio y fijada mecánicamente sobre entramado ligero metálico, en cubierta inclinada, con una pendiente mayor del 5%. Incluso accesorios de fijación de las chapas. El precio no incluye la estructura soporte ni los puntos singulares y las piezas especiales de la cobertura.
CAPÍTULO 4 |  | VALLADO ZONA ALMACENAMIENTO BOTELLAS DE GAS |  |  |  | 0 | 2
Partida |  |  |  | Precio Unitario | Medición | Importe |  | 0
007 | m | Construcción de vallado |  |  | 4.6 | 0 | Es necesario completar el precio de esta partida, introduciendo un valor en la celda en naranja
Suministro y montaje de vallado formado por malla de simple torsión, de 50 mm de paso de malla y 2,7 mm de diámetro, acabado galvanizado y postes de acero galvanizado de 48 mm de diámetro y 2 m de altura, empotrados en dados de hormigón HM-20/B/20/X0, en pozos excavados en el terreno. Incluso accesorios para la fijación de la malla de simple torsión a los postes metálicos.
Partida |  |  |  | Precio Unitario | Medición | Importe |  | 0
008 | Ud. | Instalación puertas de acceso en vallado. |  |  | 1 | 0 | Es necesario completar el precio de esta partida, introduciendo un valor en la celda en naranja
Suministro y montaje de puerta de 6 m de largo (2 hojas de 3m) y 2 m de altura, constituida por cercos de tubo de acero galvanizado de 40x20x2 mm, bastidor de tubo de acero galvanizado de 40x40x1,5 mm con pletina de 40x4 mm y por malla de simple torsión, de 50 mm de paso de malla y 2,7 mm de diámetro, acabado galvanizado, fijada a los cercos y atirantada, para acceso en vallado de malla metálica. Incluso postes de refuerzo, hormigón HM-20/B/20/X0 para recibido de los postes y accesorios de fijación y montaje. Posee sistemas de herrajes de cierre tanto entre hojas como al suelo y candado de seguridad.
CAPÍTULO 5 |  | ACONDICIONAMIENTO FIRME |  |  |  | 0 | 1
Partida |  |  |  | Precio Unitario | Medición | Importe |  | 0
009 | m² | Demolición de pavimento exterior de aglomerado asfáltico. |  |  | 1002.03 | 0 | Es necesario completar el precio de esta partida, introduciendo un valor en la celda en naranja
Demolición de pavimento de aglomerado asfáltico en calzada, con martillo neumático, y carga manual sobre camión o contenedor. El precio incluye el corte previo del contorno del pavimento, pero no incluye la demolición de la base soporte.
Partida |  |  |  | Precio Unitario | Medición | Importe |  | 0
010 | m³ | Excavación para nueva rasante. |  |  | 100.2 | 0 | Es necesario completar el precio de esta partida, introduciendo un valor en la celda en naranja
Excavación superficial, con medios mecánicos, y carga a camión. El precio no incluye el transporte de los materiales excavados.
Partida |  |  |  | Precio Unitario | Medición | Importe |  | 0
011 | m² | Solera de hormigón. |  |  | 1002.03 | 0 | Es necesario completar el precio de esta partida, introduciendo un valor en la celda en naranja
Solera de hormigón de 20 cm de espesor, realizada con hormigón HM-25/B/20/X0 fabricado en central y vertido desde camión, con malla electrosoldada superior como armadura de reparto, ME 20x20 Ø 5-5 B 500 T 6x2,20 UNE-EN 10080, extendido y vibrado manual mediante regla vibrante, con acabado superficial mediante fratasadora mecánica y posterior aplicación de agente filmógeno, (0,15 l/m²); con juntas de retracción de 5 mm de espesor, mediante corte con disco de diamante. Incluso panel de poliestireno expandido de 3 cm de espesor, para la ejecución de juntas de dilatación, y masilla elástica para sellado de las juntas de retracción. El precio no incluye la base de la solera. El precio incluye los sobre espesores para dar una pendiente mínima del 0,5% a la solera.
Partida |  |  |  | Precio Unitario | Medición | Importe |  | 0
012 | Kg | Acero para perfil embebido. |  |  | 53.8 | 0 | Es necesario completar el precio de esta partida, introduciendo un valor en la celda en naranja
Acero UNE-EN 10025 S235, formadas por piezas simples de perfiles, acabado con imprimación antioxidante, con uniones soldadas en obra. El precio incluye las soldaduras, los cortes, los despuntes, las piezas especiales, los casquillos y los elementos auxiliares de montaje.
CAPÍTULO 6 |  | SISTEMA DE DRENAJE |  |  |  | 0 | 5
Partida |  |  |  | Precio Unitario | Medición | Importe |  | 0
013 | m² | Demolición de solera o pavimento de hormigón. |  |  | 210.31 | 0 | Es necesario completar el precio de esta partida, introduciendo un valor en la celda en naranja
Demolición de pavimento exterior de hormigón en masa, mediante retroexcavadora con martillo rompedor, y carga mecánica sobre camión o contenedor. El precio no incluye la gestión de residuos.
Partida |  |  |  | Precio Unitario | Medición | Importe |  | 0
014 | m³ | Excavación de zanjas y pozos. |  |  | 195.86 | 0 | Es necesario completar el precio de esta partida, introduciendo un valor en la celda en naranja
Excavación de zanjas hasta una profundidad de 2 m, con medios mecánicos, y carga a camión. El precio no incluye el transporte de los materiales excavados.
Partida |  |  |  | Precio Unitario | Medición | Importe |  | 0
015 | Ud. | Separador de hidrocarburos. |  |  | 1 | 0 | Es necesario completar el precio de esta partida, introduciendo un valor en la celda en naranja
Separador de hidrocarburos para el tratamiento de las aguas procedentes de lluvia contaminadas con aceite / hidrocarburos (escorrentía) de los residuos convencionales (chatarras) que se depositarán en la nueva explanada habilitada de los barracones en “U”. Incluido el transporte y los equipos auxiliares a instalar conforme a memoria proyecto.
Partida |  |  |  | Precio Unitario | Medición | Importe |  | 0
016 | m³ | Hormigón para armar cimentación. |  |  | 11.38 | 0 | Es necesario completar el precio de esta partida, introduciendo un valor en la celda en naranja
Hormigón para armar cimentación, HA-25/F/20/X0, fabricado en central, y vertido con bomba.
Partida |  |  |  | Precio Unitario | Medición | Importe |  | 0
017 | m³ | Hormigón de limpieza. |  |  | 15.93 | 0 | Es necesario completar el precio de esta partida, introduciendo un valor en la celda en naranja
Hormigón HL-150/B/20, fabricado en central y vertido desde camión, para formación de capa de hormigón de limpieza y nivelado de fondos de cimentación, en el fondo de la excavación previamente realizada.
Partida |  |  |  | Precio Unitario | Medición | Importe |  | 0
018 | m | Colector PVC Ø200 de evacuación de aguas pluviales. |  |  | 13.45 | 0 | Es necesario completar el precio de esta partida, introduciendo un valor en la celda en naranja
Suministro e instalación de canalización para la evacuación de aguas pluviales, con una pendiente mínima del 1%, formada por tubo de PVC liso, serie SN-4, rigidez anular nominal 4 kN/m², de 200 mm de diámetro exterior, pegado mediante adhesivo, colocado sobre lecho de arena de 10 cm de espesor, debidamente compactada y nivelada con pisón vibrante de guiado manual, relleno lateral compactando hasta los riñones y posterior relleno con la misma arena hasta 30 cm por encima de la generatriz superior de la tubería, con sus correspondientes juntas y piezas especiales. Incluso líquido limpiador y adhesivo para tubos y accesorios de PVC. El precio no incluye la excavación ni el relleno principal.
Partida |  |  |  | Precio Unitario | Medición | Importe |  | 0
019 | m | Colector PVC Ø315 de evacuación de aguas pluviales. |  |  | 11 | 0 | Es necesario completar el precio de esta partida, introduciendo un valor en la celda en naranja
Suministro e instalación de canalización para la evacuación de aguas pluviales, con una pendiente mínima del 1%, formada por tubo de PVC liso, serie SN-4, rigidez anular nominal 4 kN/m², de 315 mm de diámetro exterior, pegado mediante adhesivo, colocado sobre lecho de arena de 10 cm de espesor, debidamente compactada y nivelada con pisón vibrante de guiado manual, relleno lateral compactando hasta los riñones y posterior relleno con la misma arena hasta 30 cm por encima de la generatriz superior de la tubería, con sus correspondientes juntas y piezas especiales. Incluso líquido limpiador y adhesivo para tubos y accesorios de PVC. El precio no incluye la excavación ni el relleno principal.
Partida |  |  |  | Precio Unitario | Medición | Importe |  | 0
020 | Ud. | Arqueta de hormigón prefabricado. |  |  | 3 | 0 | Es necesario completar el precio de esta partida, introduciendo un valor en la celda en naranja
Arqueta de paso enterrada, prefabricada de hormigón, de dimensiones interiores 80x80 cm, sobre solera de hormigón en masa HM-20/B/20/X0 de 20 cm de espesor, con marco y tapa prefabricados de hormigón armado. El precio no incluye la excavación ni el relleno del trasdós.
Partida |  |  |  | Precio Unitario | Medición | Importe |  | 0
021 | m | Bordillo prefabricado de hormigón. |  |  | 165 | 0 | Es necesario completar el precio de esta partida, introduciendo un valor en la celda en naranja
Bordillo - Recto - MC - A1 (20x14) - B- H - S(R-3,5) - UNE-EN 1340, colocado sobre base de hormigón en masa (HM-20/P/20/X0) de 20 cm de espesor y rejuntado con mortero de cemento, industrial, M-5.
Partida |  |  |  | Precio Unitario | Medición | Importe |  | 0
022 | m | Cuneta revestida de hormigón. |  |  | 165 | 0 | Es necesario completar el precio de esta partida, introduciendo un valor en la celda en naranja
Cuneta de sección rectangular de 50 cm de anchura y altura variable, con 0,5 % de pendiente, revestida con una capa de hormigón en masa HM-20/P/20/X0 de 15 cm de espesor.
Partida |  |  |  | Precio Unitario | Medición | Importe |  | 0
023 | m³ | Relleno de excavaciones. |  |  | 77.12 | 0 | Es necesario completar el precio de esta partida, introduciendo un valor en la celda en naranja
Relleno envolvente y principal de zanjas para instalaciones, con arena de 0 a 5 mm de diámetro y compactación en tongadas sucesivas de 20 cm de espesor máximo con bandeja vibrante de guiado manual, hasta alcanzar una densidad seca no inferior al 95% de la máxima obtenida en el ensayo Proctor Modificado, realizado según UNE 103501. Incluso cinta o distintivo indicador de la instalación.
Partida |  |  |  | Precio Unitario | Medición | Importe |  | 0
024 | m² | Reparación de solera de hormigón. |  |  | 210.31 | 0 | Es necesario completar el precio de esta partida, introduciendo un valor en la celda en naranja
Solera de hormigón en masa de 20 cm de espesor, realizada con hormigón HM-25/B/20/X0 fabricado en central y vertido desde camión, extendido y vibrado manual mediante regla vibrante, sin tratamiento de su superficie; con juntas de retracción de 5 mm de espesor, mediante corte con disco de diamante. Incluso panel de poliestireno expandido de 3 cm de espesor, para la ejecución de juntas de dilatación. El precio no incluye la base de la solera
CAPÍTULO 7 |  | TRABAJOS FINALES |  |  |  | 0 | 2
Partida |  |  |  | Precio | Medición | Importe |  | 0
025 | PA | Actividades finales. |  |  | 1 | 0 | Es necesario completar el precio de esta partida, introduciendo un valor en la celda en naranja
Partida alzada de abono íntegro. Incluye una inspección final de los trabajos ejecutados conforme a lo esperado, desmontaje de instalaciones temporales y acopio, limpieza final de obra y preparación de la documentación final solicitada.
Partida |  |  |  | Precio | Medición | Importe |  | 0
026 | PA | Dossier final de los trabajos. |  |  | 1 | 0 | Es necesario completar el precio de esta partida, introduciendo un valor en la celda en naranja
Partida alzada de abono íntegro. Conjunto final de documentación (incluidos planos as-built), demostrativa de la calidad de los trabajos y actividades realizados, según el alcance establecido en los códigos y normas utilizados y en la práctica corriente de los servicios y elementos suministrados.
CAPÍTULO 8 |  | GESTIÓN DE RESIDUOS DE LA CONSTRUCCIÓN Y DEMOLICIÓN |  |  |  | 0 | 5
Partida |  |  |  | Precio Unitario | Medición | Importe |  | 0
027 | m³ | Transporte de residuos inertes con camión. |  |  | 369.49 | 0 | Es necesario completar el precio de esta partida, introduciendo un valor en la celda en naranja
Transporte con camión de mezcla sin clasificar de residuos inertes producidos en obras de construcción y/o demolición, a vertedero específico, instalación de tratamiento de residuos de construcción y demolición externa a la obra o centro de valorización o eliminación de residuos, situado a 40 km de distancia. El precio incluye el tiempo de espera en obra durante las operaciones de carga, el viaje de ida, la descarga y el viaje de vuelta, pero no incluye la carga en obra.
Partida |  |  |  | Precio Unitario | Medición | Importe |  | 0
028 | m³ | Canon de vertido por entrega de residuos inertes a gestor autorizado. |  |  | 369.49 | 0 | Es necesario completar el precio de esta partida, introduciendo un valor en la celda en naranja
Canon de vertido por entrega de mezcla sin clasificar de residuos inertes producidos en obras de construcción y/o demolición, en vertedero específico, instalación de tratamiento de residuos de construcción y demolición externa a la obra o centro de valorización o eliminación de residuos. El precio no incluye el transporte.
Partida |  |  |  | Precio Unitario | Medición | Importe |  | 0
029 | m³ | Transporte de elementos de fibrocemento con amianto. |  |  | 83.25 | 0 | Es necesario completar el precio de esta partida, introduciendo un valor en la celda en naranja
Transporte de elementos de fibrocemento con amianto procedentes de una demolición, a vertedero específico, instalación de tratamiento de residuos de construcción y demolición externa a la obra o centro de valorización o eliminación de residuos, previamente plastificados y paletizados. El precio incluye el viaje de ida, la descarga y el viaje de vuelta, pero no incluye el plastificado, el etiquetado, el paletizado ni la carga en obra.
Partida |  |  |  | Precio Unitario | Medición | Importe |  | 0
030 | m³ | Canon de vertido por entrega de elementos de fibrocemento con amianto a gestor autorizado. |  |  | 83.25 | 0 | Es necesario completar el precio de esta partida, introduciendo un valor en la celda en naranja
Canon de vertido por entrega a gestor autorizado de residuos peligrosos, de elementos de fibrocemento con amianto procedentes de una demolición. El precio no incluye el plastificado, el etiquetado, el paletizado ni el transporte.
Partida |  |  |  | Precio Unitario | Medición | Importe |  | 0
031 | Kg | Valorización de residuos de hierro y acero. |  |  | 79000 | 0 | Es necesario completar el precio de esta partida, introduciendo un valor en la celda en naranja
Valorización de los residuos de hierro y acero generados en los trabajos
CAPÍTULO 9 |  | SEGURIDAD Y SALUD |  |  |  | 0 | 1
Partida |  |  |  | Precio | Medición | Importe |  | 0
032 | PA | Seguridad y salud |  |  | 1 | 0 | Es necesario completar el precio de esta partida, introduciendo un valor en la celda en naranja
Partida alzada de abono íntegro. Incluye todos los trabajos relacionados con la seguridad y salud durante la ejecución de las obras.