## Instrucciones
INSTRUCCIONES PARA CUMPLIMENTAR EL ARCHIVO EXVCEL DE PRESENTACIÓN DE OFERTA ECONÓMICA
El archivo se compone de esta pestaña instrucciones y de la pestaña " Modelo oferta económica" que contiene el resumen delk importe ofertado, el resumen por bloque y el detalle de cada bloque con los precios unitarios y las partidas alzadas
El licitador solo rellenará las celdas en color rojo de la pestaña " Modelo de oferta económica", que se corresponden con el importe ofertado a cada precio unitarios y partida alzada de cada una de las partidas. El archivo calcula el importe total.
La hoja deberá incluir en cada celda roja un único importe y el archivo redondeará a dos decimales automáticamente
El importe de cada precio unitrio y partida alzada deberá incluir la parte correspondiente de gastos generales y el beneficio industrial. Los importes NO deben incluir el IVA.
Se deberán cumplimentar todos los precios unitarios y todas las partidas alzadas. NO SON ASDMISIBLES las ofertas que no estén completas.
En cada bloque el archivo trae de orgien las mediciones de cada partida y calculará de forma automática los import4es totales por partida, al introducir el licitador los importes de cada precio unitario y partida alzada.
El arvhico calcula de forma automática el precio ofertado por el licitado, en base a los importes introducidos, sumando a su vez las partidas de cada bloque.
A modo de alerta, cuando el archivo detecta que no se ha introducido un valor en la celda de precios ofertados, se mantendrá el color rojo. Una vez cumplimentado dicho campo, es decir, introducido el precio ofertado a la partida correspondiente, el color de celda pasará a ser de color naranja.
Cuando el archivo detecta que la oferta final supera el valor del presupuesto máximo de licitación se visualizará la celda en color amarillo.
Una vez completado el archivo el licitador deberá convertir a formato PDF todas las hojas de la pestaña " Modelo de oferta económica", firmar electrónicamente el documento e incorporarlo al Archivo electrónico C de su proposición, junto con el archivo en formato Excel y el resto de documentos incluids en el anexo PCA.
En caso de no concidencia entre lo indicado en el archivo Excel y el archivo PDF, primará el documento PDF firmado electrónicamente.

## Oferta económica
ANEXO 5
MODELO DE OFERTA ECONÓMICA
D/Dª……………………… con domicilio en.…………………., enterado de la convocatoria de procedimiento de licitación para la contratación del obra …………………………………………..............., expediente nº………….., y de las condiciones que regirán en el mismo y conforme con su contenido, se compromete en nombre ……..................................... (propio o de la empresa)………......., con N.I.F…….........., según poder……........................................ (se hará constar apoderamiento) a la ejecución del contrato con sujeción a las condiciones y requisitos exigidos y con las condiciones técnicas indicadas en la oferta presentada, por el importe siguiente:
PROYECTO DE EJECUCIÓN DE REFORMAS Y MEJORA DE INSTALACIONES EN RESIDENCIA DE CENTRO DE ALMACENAMIENTO “EL CABRIL
Total proyecto |  |  | Importe | Precio máximo de licitación ( iva excluido
TOTAL CAPÍTULO 1- REPARACIONES ZONA PISCINA |  |  | 0
TOTAL CAPÍTULO 2- ENTRADA, MURETE Y FACHADA |  |  | 0
TOTAL CAPÍTULO 3-REPARACIONES TERRAZA |  |  | 0
TOTAL CAPÍTULO 4- REPARACIONES LUCERNARIO |  |  | 0
TOTAL CAPÍTULO 5- INSTALACIONES ELÉCTRICAS |  |  | 0
TOTAL CAPÍTULO 6- MEJORAS DB-SI y DB-SUA |  |  | 0
TOTAL CAPÍTULO 7- SEGURIDAD Y SALUD |  |  | 0
TOTAL CAPÍTULO 8- GESTIÓN DE RESIDUOS |  |  | 0
TOTAL CAPÍTULO 9- LIMPIEZA |  |  | 0
TOTAL PRECIO OFERTADO ( IVA EXCLUIDO) |  |  | 0 | 175109.7
¿Tiene previsto subcontratar? |  |  | SÍ * | NO
*En caso afirmativo, indique el importe y el alcance de la/s partida/s a subcontratar, así como, la denominación social de la empresa subcontratista
Actividad a subcontratar |  |  | Importe | Denominación social subcontratista
Y para que conste, firmo la presente declaración en …................….......... a…..de…………...... 2026.
*Las celdas de color rojo falta introducir el precio de la partida
CAPÍTULO CO1 |  | REPARACIONES ZONA PISCINA |  |  | 0
SUBCAPÍTULO 1.1 |  | DEMOLICIONES Y MOVIMIENTO DE TIERRAS |  |  | 0
Partida |  |  | Medición | Precio | Importe
D01YA005 | M | MONTAJE-DESMONTAJE CONDUCTO EVACUACIÓN ESCOMBROS | 6 |  | 0
Montaje, desmontaje y amortización de conducto o bajante de escombros, fábricado en piezas de goma nervada y forma de tronco de cono de 510/380 mm de diámetro interior, unidas entre sí con cadenas, pieza de descarga superior en goma y 0,5 m de boca metálica, i/p.p. de piezas de descarga lateral (para vaciado de escombros en plantas intermedias), apoyos del conducto, cierre de seguridad y costes indirecto
Partida |  |  | Medición | Precio | Importe
D01OA010 | m | DEMOLICIÓN REMATE PISCINA | 28.6 |  | 0
Ml Levantado, por medios manuales, de remate de albardilla de piscina realizado con cualquier tipo de material de 25cm de ancho, i/ retirada de escombros a pie de carga y p.p. de costes indirectos.
Partida |  |  | Medición | Precio | Importe
D01KA080 | m2 | DEMOL.CANALETA DESAGUE PISCINA | 27.2 |  | 0
m Levantado de canaleta desagüe, realizado con conducción de PVC y rejilla, de hasta 250 mm de ancho, por medios manuales, i/anulación de anclajes y abrazaderas, retirada de escombros a pie de carga y p.p. de costes indirectos.
Partida |  |  | Medición | Precio | Importe
D01KA050 | m2 | LEVANTADAO PAVIMENTO FERROGRES MANUAL | 113.15 |  | 0
m². Levantado de pavimento de ferrogrés 20x20 tomado con mortero de cemento ubicado en terrazas de las habitaciones, mediante compresor de 2000 L/min, i/retirada de escombros a pie de carga, maquinaria auxiliar de obra y p.p. de costes indirectos
Partida |  |  | Medición | Precio | Importe
D01KG020 | m2 | DEMOL.SOLERA HORMIGÓN 15 cmC/COMPRESOR | 63.34 |  | 0
m². Demolición de solera de hormigón en masa, de 15 cm de espesor, con martillo compresor de 2.000 L/min, i/retirada de escombros a pie de carga, maquinaria auxiliar de obra y p.p. de costes indirectos, según NTE/ADD-19.
Partida |  |  | Medición | Precio | Importe
D01KG010 | ºml | PICADO Y RESANADO CABEZA MUROS | 49.5 |  | 0
ML Picado con medios manuales y resanado de apoyos en cabeza de muros piscina para posterior colocacción de placas alveolares, p.p de medios auxiliares y costos indirectos.
Partida |  |  | Medición | Precio | Importe
D01IA120 | m2 | PICADO REVOCO GRANULADO FACHADA | 6.6 |  | 0
m². Picado de revoco de cemento a la tirolesa granulado en paramentos verticales y horizontales de fachada, con martillo eléctrico, i/base de enfoscado, retirada de escombros a pie de carga, maquinaria auxiliar de obra y p.p. de costes indirectos.
Partida |  |  | Medición | Precio | Importe
D01KA105 | m | LEVANTADO REMATES A MANO | 52.7 |  | 0
m Levantado de remates azotea y bordes pavimento por medios mecánicos, i/retirada de escombros a pie de carga y p.p. de costes indirectos.
Partida |  |  | Medición | Precio | Importe
D01KA010 | m2 | LEVANTADAO CESPED JARDINES | 61.6 |  | 0
m². Levantado de cesped jardines, por medios manuales, i/retirada de 20cm de tierra vegetal y escombros a pie de carga y p.p. de costes indirectos
Partida |  |  | Medición | Precio | Importe
D02EF005 | m3 | EXPLANACIÓN TERRENO A MANO | 12 |  | 0
M3. Explanación y nivelación, por medios manuales, de terrenos de naturaleza blanda, i/retirada de escombros a pie de carga y p.p. de costes indirectos.
Partida |  |  | Medición | Precio | Importe
D01YA010 | m3 | EVACUACIÓN ESCOMBROS CARRETILLA 20/40 m | 49.48 |  | 0
m³. Traslado de escombros, por medios manuales, para distancias o recorridos comprendidos entre 20 y 40 m desde el tajo de demolición a la ubicación de tolva entubada, contenedor, dumper o camión, i/humedecido, vertido sobre estos y p.p. de costes indirectos
Partida |  |  | Medición | Precio | Importe
D01YJ010 | m3 | TRANSP. ESCOMBROS A VERTEDERO >50 km | 67.9 |  | 0
m³. Transporte de escombros a vertedero en camión de 10 t, a una distancia mayor de 50 km, i/p.p. de costes indirectos.
Partida |  |  | Medición | Precio | Importe
E02PA040 | m3 | EXC.POZOS C/COMPR.T.DURO <2m | 4.37 |  | 0
Excavación en pozos hasta 2 m. de profundidad en terrenos duros, con compresor, con extracción de tierras a los bordes, sin carga ni transporte al vertedero, y con p.p. de medios auxiliares
Partida |  |  | Medición | Precio | Importe
E04CM040 | m3 | TTE Y PUESTA EN OBRA HORM. HM-20/F/20/XC2 | 0.73 |  | 0
Transporte desde planta propia y puesta en obra de hormigón en masa HM-20 N/mm2, consistencia fluida, Tmáx.20 mm., para ambiente X0, para limpieza y nivelado de fondos de cimentación, incluso vertido por medios manuales y colocación. Según Código Estructural.
Partida |  |  | Medición | Precio | Importe
E04CA025 | m3 | TTE Y PUESTA EN OBRA HA-25/F/20/XC2 | 3.65 |  | 0
Transporte desde planta propia y puesta en obra de hormigón armado HA-25 N/mm2, consistencia fluida, Tmáx.20 mm., para ambiente XC2, en relleno de zapatas y zanjas de cimentación, incluso armadura (60 kg/m3), vertido por medios manuales, vibrado y colocación. Según normas Código Estructural.
Partida |  |  | Medición | Precio | Importe
08EPP00152 | m | CONDUCCIÓN PUESTA TIERRA, COND.COBRE DESNUDO 35 mm2 | 35 |  | 0
Conducción de puesta a tierra enterrada a una profundidad no menor de 0,8 m, instalada con conductor de cobre desnudo de 35 mm2 de sección nominal, incluso excavación, relleno, p.p. de ayudas de albañilería y conexiones; construida según REBT. Medida longitud ejecutada desde la arqueta de conexión hasta la ultima pica.
Partida |  |  | Medición | Precio | Importe
08EPP00005 | u | PICA DE PUESTA A TIERRA | 1 |  | 0
Pica de puesta a tierra formada por electrodo de acero recubierto de cobre de 14 mm de diámetro y 2 m de longitud, incluso hincado y conexiones, construida según REBT. Medida la cantidad ejecutada
Partida |  |  | Medición | Precio | Importe
08EPP00003 | u | ARQUETA DE CONEXCIÓN DE PUESTA A TIERRA DE 38X50X25 cm | 1 |  | 0
Arqueta de conexión de puesta a tierra de 38x50x25cm formada por fábrica de ladrillo macizo de medio pie de espesor, solera de hormigón HM-20 (ambiente X0) y tapa de hormigón HM-20 con cerco de perfil laminado L 60.6, tubo de PVC de 60 mm de diámetro interior y punto de puesta a tierra, incluso excavación, relleno y conexiones; construida según REBT. Medida la cantidad ejecutada.
SUBCAPÍTULO 1.2 |  | SANEAMIENTO HORIZONTAL |  |  | 0
Partida |  |  | Medición | Precio | Importe
D03DA002 | ud | ARQUETA REGISTRO 38X38X50 cm | 4 |  | 0
ud. Arqueta de registro de 38x38x50 cm realizada con fábrica de ladrillo macizo de 1/2 pie de espesor recibido con mortero de cemento M5 según UNE-EN 998-2, enfoscada y bruñida en su interior, i/solera de hormigón HM-20 N/mm² (ambiente X0) y tapa de hormigón armado, según CTE/DB-HS
Partida |  |  | Medición | Precio | Importe
D03AG207 | m | TUBERÍA PVC TEJA SN-4 S/ARENA 160 | 14 |  | 0
m. Tubería de PVC para saneamiento enterrado SN-4 de 160 mm de diámetro color teja, colocada sobre cama de arena, con una pendiente mínima del 2 %, i/ p.p. de piezas especiales según UNE
Partida |  |  | Medición | Precio | Importe
D03DEA0003 | ud | SUMIDERO SIFÓNICO S-246,SALIDA VERT. M. DIÁMETRO 50 mm, REJIL A.INOX | 3 |  | 0
ud. Suministro e instalación de sumidero sifónico autolimpiante, S-246 de JIMTEN, con salida vertical macho Ø 50 mm, incluye rejilla plana de acero inoxidable de 150x150 mm, para patios o terrazas. Velocidad de evacuación > 1,36 L/s, según EN 1253-1 y CTE/DB-HS 5.
Partida |  |  | Medición | Precio | Importe
08FAA90001 | u | INST.TOMA DE AGUA RIEGO/LIMPIEZA | 1 |  | 0
Instalación de toma de agua fría sobre canalización existente (anteriormente ducha exterior), incluyendo desmantelado de esta ducha, acondicionamiento mediante codos, empalmes, p.p. tubería de polietileno, válvula de corte y preparación de acometida. Instalada en arqueta (no incluida). Totalmente terminado y funcionando. Según CTE.
SUBCAPÍTULO 1.3 |  | SOLERA |  |  | 0
Partida |  |  | Medición | Precio | Importe
D04PK151 | m2 | TTE Y PUEST EN OBRA SOLERA HM-20/F/20 e=15 cm | 136.18 |  | 0
m². Transporte desde planta propia y puesta en obra de solera de 15 cm de espesor, realizada con hormigón HM-20/F/20/XC2 N/mm² (ambiente X0) con tamaño máximo del árido 20 mm elaborado en central, i/vertido y colocado y p.p. de juntas, aserrado de las mismas y fratasado. Según Código Estructural.
SUBCAPÍTULO 1.4 |  | ESTRUCTURA |  |  | 0
Partida |  |  | Medición | Precio | Importe
D05DP105 | m2 | FORJADO PLACA PREFABRICADA 15+5 | 46.06 |  | 0
m². Forjado 15+5 cm, formado a base de placas prefabricadas de 1,00 m de anchura y 15 cm de canto, ejecutadas con hormigón pretensado HP-40/S/12 y acero Y-1860 C, con transporte desde planta propia y puesta en obra de capa de compresión de 5 cm de HA-25/F/20/XC2, con tamaño máximo del árido de 20 mm, con p.p. de zunchos, i/armadura con acero B-500 S en refuerzo de zona de negativos (4,40 kg/m²), conectores y mallazo de reparto, encofrado y desencofrado, totalmente terminado según Código Estructural. (Carga total 818 kg/m²).
Partida |  |  | Medición | Precio | Importe
09iss00020 | M2 | IMPERMEAB.FORJADO LÁMINA POLIETILENO 0,5 mm | 50.67 |  | 0
Impermeabilización de forjado de placas alveolares mediante lámina de polietileno de 0,5 mm, colocada entre placas y capa de compresión, adherida, incluso p.p. de solapes, cortes y limpieza del soporte. Medida la superficie ejecutada.
Partida |  |  | Medición | Precio | Importe
E04AP020 | ud | PLACA CIMENTACIÓN 25X25X1,5 cm ANCLAJE QUÍM | 4 |  | 0
Placa de anclaje de acero S275 JR en perfil plano para cimentación, de dimensiones 25x25x1,5 cm. con cuatro patillas de redondo corrugado de 20 mm. de diámetro, con longitud total de 30 cm ancladas a cabeza de muro mediante anclaje químico para cargas medias, soldadas, i/taladros, limpieza, anclajes, colocada... Según normas Código Estructural
Partida |  |  | Medición | Precio | Importe
E04PT220 | ud | CONEX. ZAPTA-MURO ESPERAS | 4 |  | 0
Conexión de zapata a muro mediante barras corrugadas B 500 S de diámetro 12 mm., colocadas a posteriori con resina de inyección Hilti HIT-RE 500 (o similar) para una carga máxima de diseño a cortante de 100 kN por metro. La conexión precisa de una hilera de barras inferior y superior colocadas, como máximo, cada 150 mm. Estas barras se dejarán en espera a falta del montaje de la armadura de la zapata y posterior hormigonado del conjunto. El montaje se realizará perforando el muro horizontalmente con martillo a rotopercusión a una profundidad de 200 mm., el diámetro del taladro será de 12 mm., se limpiará el polvo interior del taladro, se inyectará la resina Hilti HIT-RE 500 (o similar) en el taladro hasta la mitad de su profundidad, a continuación se introducirá la barra corrugada y se esperará el tiempo de fraguado correspondiente. Finalmente se montará la armadura de la zapata y se hormigonará
Partida |  |  | Medición | Precio | Importe
D05AA001 | kg | ACERO S275 EN ESTRUCTURAS | 2141.73 |  | 0
kg. Acero laminado S275 en perfiles para vigas, pilares y correas, con una tensión de rotura de 410 N/mm², unidas entre sí mediante soldadura con electrodo básico i/p.p. despuntes y I/ pintura al esmalte mate Kilate de Procolor o similar dos manos Y mano de imprimación con pintura de minio totalmente montado, p, p de elemntos de ancjase a suelo, según Código Estructural 2021 y CTE/ DB-SE-A. Los trabajos serán realizados por soldador cualificado según norma UNE-EN
Partida |  |  | Medición | Precio | Importe
E09NNL010 | m2 | CUBIERTA LONA PERF. IGNIF. 950 g/m2 | 106.25 |  | 0
Cubierta de lona perforada ignífuga de 950 g/m2, con anillas de elevación, anclajes a pilares metálicos, tensores, refuerzos, cinta de PVC y camión grúa pluma para colocación. Totalmente instalada.
SUBCAPÍTULO 1.5 |  | ALBAÑILERÍA |  |  | 0
Partida |  |  | Medición | Precio | Importe
D07GE040 | m2 | FÁBRICA BLOQUE TERMOARCILLA 30X19X29 | 22.45 |  | 0
m². Fábrica de 29 cm de espesor con bloque cerámico de arcilla aligerada machihembrado (Termoarcilla) de medidas 30x19x29 cm ubicado en recrecidos de muro y jardineras, sentado con mortero de cemento Portland EN 197-1- CEM II/B-P 32,5 R y arena de río M7,5 según UNE-EN 998-2 para posteríor terminación, i/p.p. de roturas, replanteo, aplomado y nivelación, i/p.p. de cortes y piezas especiales, según CTE/ DB-SE-F.
Partida |  |  | Medición | Precio | Importe
D07DC005 | m2 | FÁB.LADRILLO PERFORADO 5cm 1/2 pie | 8.16 |  | 0
m². Fábrica de 1/2 pie de espesor de ladrillo perforado de 24x12x5 cm ubicado en bancos para pérgola, sentado con mortero de cemento Portland EN 197-1- CEM II/B-P 32,5 R y arena de río M7,5 según UNE-EN 998-2, para posteríor terminación, i/p.p. de roturas, replanteo, aplomado, nivelación, humedecido de piezas y colocación a restregón según CTE/ DB-SE-F.
Partida |  |  | Medición | Precio | Importe
D07DE130 | m2 | FÁB. LADRILLO 1 PIE C/VTA. 5 ROJO | 7 |  | 0
m². Fábrica de 1 pie de espesor de ladrillo cara vista rojo de 25x12x5 cm ubicado en jardineras de escalinata, sentado con mortero de cemento Portland EN 197-1- CEM II/B-P 32,5 R y arena de río M7,5 según UNE-EN 998-2, i/p.p. de replanteo, piezas especiales, roturas, aplomado, nivelado, llagueado y limpieza, cortes, remates, humedecido de piezas y colocación a restregón según CTE/DB-SE-F.
Partida |  |  | Medición | Precio | Importe
D12GA110 | m2 | RECIBIDO REJA EN FÁBRICA LADRILLO | 19 |  | 0
m². Recibido de reja en muro de fábrica de ladrillo para barandilla y pasamanos, utilizando mortero de cemento y arena de río M10 según UNE-EN 998-2, totalmente colocada, aplomada y nivelada, i/apertura de huecos para garras y p.p. de medios auxiliares
Partida |  |  | Medición | Precio | Importe
D12GA010 | M2 | REFUERZO DE MUROS DEPURADORA | 5 |  | 0
m². Refuerzo de muros entrada depuradora en esquina y rincón con apertura de rozas de 70cm de longitud cada 40cm y colacion de grapas ejecutadas en acero corrudao de 12mm y recibidas con rexina epoxi y mortero de cemento y arena de río M10 según UNE-EN 998-2, totalmente colocada, aplomada y nivelada, y p.p de medios auxiliares.
Partida |  |  | Medición | Precio | Importe
D13GD020 | m2 | REVESTIM. MONOCAPA WEBER.PRAL ARID | 26.35 |  | 0
m². Revestimiento de cualquier tipo de paramentos con mortero monocapa Weber.pral Arid de Weber, color(es) a definir, aplicado a llana o mecánicamente y regleado, en espesor mínimo de 8 mm, con proyección de árido de mármol machacado, cribado, lavado, de granulometría 5/9 ó 9/12 mm de color(es) a definir, y ejecución de despiece según planos con junquillo trapecial de PVC, sin guardavivos (o guardavivos ocultos) s/ D.F., i/preparación de paramentos, colocación y retirada de junquillos, empleo de andamiaje homologado y p.p. de costes indirectos.
Partida |  |  | Medición | Precio | Importe
D17GA004 | m2 | IMPER.MURO LÁM. ASF+LÁM FRENA+GEO | 13.06 |  | 0
m². Impermeabilización de muros de cimentación por su cara externa, constituida por 0,5 kg/m² de imprimación asfáltica IMPRIDAN-100, lámina asfáltica de betún modificado con elastómeros SBS de 3 kg/m² de peso medio, acabada con film de polietileno por ambas caras y armada con fieltro de poliéster de 160 g/m², ESTERDAN 30 P ELAST (Tipo LBM-30-FP), totalmente adherida al muro con soplete, lámina drenante nodulada de polietileno de alta densidad con geotextil adherido, DANODREN H 15 Plus; fijada al muro mediante tacos de expansión y solapada 10 cm, con el geotextil mirando al terreno, lista para efectuar el relleno. Según CTE/DB-HS 1.
Partida |  |  | Medición | Precio | Importe
D17YD805 | m | SELLADO JUNTAS PARED SUELO ESCALINATA | 19 |  | 0
m. Sellado de juntas de pared fachada y suelo mediante una masilla monocomponente a base de caucho elástico, expansible en contacto con el agua, SIKA K-1 SWEBBER SEAL (o similar), colocada en cordón de 1 cm² con pistola de cartuchos, previo saneado y limpieza del soporte y posterior tapado con mortero de cemneo y arena de rio M10, p.p de medios auxiliares y costos indirectos.
SUBCAPÍTULO 1.6 |  | SOLADOS Y ALICATADOS |  |  | 0
Partida |  |  | Medición | Precio | Importe
D19DD065 | m2 | SOLADO TIPO FERROGRÉS 20X20, C 3 | 237.49 |  | 0
m². Solado de baldosa tipo Ferrogres Natural 20X20 cm, con junta de 1 cm, ubicada en terrazas, (resistencia al deslizamiento Rd>45 s/ UNE-ENV 12633 CLASE 3), recibido con mortero de cemento y arena de río, i/cama de 2 cm de arena de río, rejuntado y limpieza, s/ CTE DB SUA y NTE-RSB-7
Partida |  |  | Medición | Precio | Importe
D19DD305 | m | VIERTEAGUAS PIEDRA CALIZA 15X3 | 30.7 |  | 0
m. Vierteaguas de piedra caliza de 15 cm de ancho y 3 cm de espesor, con goterón de al menos 5 mm de ancho, recibido con mortero de cemento y arena de río M5 según UNE-EN 998-2, i/sellado de juntas, formación de bisel en sus caras vistas, limpieza y p.p. de costes indirectos
Partida |  |  | Medición | Precio | Importe
D19DD525 | M | PELDAÑO BALDOSA TIPO FERROGRES H/T C 3 | 2 |  | 0
m. Peldaño formado por huella y tabica de piezas tipo Ferrogrés para interiores o exteriores (resistenciaal deslizamiento Rd>45 s/ UNE-ENV 12633 CLASE 3), recibido con mortero de cemento y arena de río M5 según UNE-EN 998-2, i/rejuntado y limpieza s/ CTE DB SUA
SUBCAPÍTULO 1.7 |  | CERRAJERÍA |  |  | 0
Partida |  |  | Medición | Precio | Importe
D23IG005 | m | BARANDILLA PLETINA BALCÓN 50X5 mm - 0,8 m | 15.5 |  | 0
m. Barandilla de un metro de altura, realizada con pletina maciza de 50.5 mm, formando cuadros, y balaustres verticales de 80x80x4mm colocados cada 5.00m rematados con tapa superior, s/ diseño de proyecto memoria, anclada a fábrica bien con placa y tornillos de alta resistencia, o recibidos mediante garras con mortero de cemento. I/ pintura al esmalte mate Kilate de Procolor o similar dos manos, y una mano de minio o antioxidante sobre carpintería metálica, i/raspado de los óxidos y limpieza manual.
Partida |  |  | Medición | Precio | Importe
D23IN001 | m | PASAMANOS TUBO D=40mm | 3.5 |  | 0
m. Pasamanos metálico formado por tubo circular de diámetro 5 mm, i/p.p. de patillas de sujeción a base de redondo liso macizo de 16 mm separados cada 50 cm, I/ pintura al esmalte mate Kilate de Procolor o similar dos manos, una mano de minio o antioxidante sobre carpintería metálica, p.p de anclajes y, costos indirectos y medios auxiliares, totalmente instalado.
Partida |  |  | Medición | Precio | Importe
D23PA101 | ml | BANCO CHAPA PERFORADA | 16.2 |  | 0
mL Banco metálico realizado con chapa perforada y plegada con desarrollo de 2.5m sobre estructura de acero tubular de 40x40X3mm,segun diseño de proyecto, I/ pintura al esmalte mate Kilate de Procolor o similar dos manos, una mano de minio o antioxidante sobre carpintería metálica, p.p de ancjlajes y, costos indirectos y medios auxiliares, totalmente instalado
SUBCAPÍTULO 1.8 |  | JARDINERÍA |  |  | 0
Partida |  |  | Medición | Precio | Importe
D03AI210 | m3 | RELLENO GRAVA FILTRANTE A MANO | 2.16 |  | 0
m³. Relleno de grava filtrante de 40/80 mm tamaño máximo, vertido a mano en zanjas de drenajes, con transporte en carretilla desde descarga de camión a distancia inferior a 10 m, según CTE/DB-HS 1.
Partida |  |  | Medición | Precio | Importe
D39CA021 | m3 | TIERRA VEGETAL CRIBADA | 5.89 |  | 0
m³. Suministro y extendido de tierra vegetal cribada, suministrada a granel.
Partida |  |  | Medición | Precio | Importe
D39MC051 | ud | BIOGNONIA GRANDIFLORA 1,00-1,50 m | 4 |  | 0
ud. Suministro, apertura de hoyo, plantación y primer riego de Bignonia grandiflora de 2,0 a 3,5 m de altura con cepellón en container, incluído fijación de ramaje.
Partida |  |  | Medición | Precio | Importe
D39KE011 | ud | ABELIA FLORIBUNDA 0,30-0,40 m | 4 |  | 0
ud. Suministro, apertura de hoyo, plantación y primer riego de Abelia floribunda (Abelia) de 0,3 0,4 m de altura con cepellón en container.
Partida |  |  | Medición | Precio | Importe
D39KE051 | ud | ARUNDINARIA NITIDA 1,50-2m | 4 |  | 0
ud. Suministro, apertura de hoyo, plantación y primer riego de Arundinaria nitida (Bambú) 1,5 a 2,0 m de altura con cepellón en container
Partida |  |  | Medición | Precio | Importe
D39KC451 | ud | CYTISSUS SCOPARIUS 0,68-0,80 m | 4 |  | 0
ud. Suministro, apertura de hoyo, plantación y primer riego de Cytissus scoparios (Retama) de 0,6 a 0,8 m de altura con cepellón en container
Partida |  |  | Medición | Precio | Importe
D39KC451 | ud | ROSA SPP PIE BAJO 0,30-0,40 m | 8 |  | 0
ud. Suministro, apertura de hoyo, plantación y primer riego de Rosa spp. (Rosa) de pie bajo de 0,3 a 0,4 m de altura con cepellón en container
CAPÍTULO CO2 |  | ENTRADA, MURETE Y FACHADA |  |  | 0
SUBCAPÍTULO 2.1 |  | DEMOLICIONES |  |  | 0
Partida |  |  | Medición | Precio | Importe
D39AA001 | m2 | DESBOCE MANUELA DEL TERRENO | 31.95 |  | 0
m². Desbroce y limpieza del terreno por medios manuales, con podado de elmentos arbustivos, i/carga de productos a camión
Partida |  |  | Medición | Precio | Importe
D01MA020 | ud | LEVANTADO DE CERCOS EN MUROS | 10.4 |  | 0
ud. Levantado, por medios manuales, de cercos hasta 3 m² en muros, i/traslado y apilado de material recuperable, retirada de escombros a pie de carga y p.p. de costes indirectos, según NTE/ADD-18.
Partida |  |  | Medición | Precio | Importe
D01MA021 | m2 | LEVANTADO DE CERCOS EN MURO | 7.7 |  | 0
m². Levantado de reja jardinera bajo ventanas, por medios manuales, i/traslado y apilado en el lugar de acopio, retirada de escombros a pie de carga y p.p. de repaso de revestimientos y costes indirectos, según NTE/ADD-18.
Partida |  |  | Medición | Precio | Importe
D01KA020 | m2 | LEVANTADO ADOQUÍN S/ARENA A MANO | 3.6 |  | 0
m². Levantado de adoquinado sentado con arena, por medios manuales, i/retirada de escombros a pie de carga, apilado, en su caso, de material aprovechable y p.p. de costes indirectos
Partida |  |  | Medición | Precio | Importe
D01KF010 | m2 | LEVANTADO PAVIM.BALDOSA CERÁMICA A MANO | 10.56 |  | 0
m². Levantado, por medios manuales, de solado de baldosas cerámicas o gres, i/retirada de escombros a pie de carga y p.p. de costes indirectos, según NTE/ADD-10
Partida |  |  | Medición | Precio | Importe
D01QA210 | m2 | DEM.FORJ.HORMIGÓN-BOVEDILLA C/COMPRESOR | 10.56 |  | 0
m². Demolición de forjado de vigueta de hormigón armado o pretensado y bovedilla prefábricada, con martillo compresor de 2000 L/min, i/apeo previo, retirada de escombros a pie de carga y p.p. de costes indirectos, según NTE/ADD-11.
Partida |  |  | Medición | Precio | Importe
D02HA001 | m3 | EXC.MANUAL ZANJAS TERRENO FLOJO | 17.89 |  | 0
m³. Excavación, por medios manuales, de terreno de consistencia floja en apertura de zanjas, con extracción de tierras a los bordes, i/p.p. de costes indirectos
Partida |  |  | Medición | Precio | Importe
D02HM020 | m3 | EXC.COMPRESOR ZANJAS TERRENO DURO | 2.64 |  | 0
m³. Excavación, con compresor de 2000 l/min., en terrenos de consistencia dura, para apertura de zanjas, i/extracción manual de tierras a los bordes y p.p. de costes indirectos.
Partida |  |  | Medición | Precio | Importe
D02VF001 | m3 | TRANSPORTE TIERRAS>50 km | 61.54 |  | 0
m³. Transporte de tierras procedentes de excavación a vertedero, con un recorrido total mayor de 50 km, con camión volquete de 10 t, i/p.p. de costes indirectos.
Partida |  |  | Medición | Precio | Importe
E02AM030 | m2 | LIMPIEZA A PRESIÓN CERRAMIENTOS | 1115.02 |  | 0
Limpieza de muros y cerramientos de cualquier material mediante hidrolimpiadora a presión con adición de productos de limpieza adecuados para cada superficie. Medida la superficie ejecutada
SUBCAPÍTULO 2.2 |  | SANEAMIENTO |  |  | 0
Partida |  |  | Medición | Precio | Importe
D03AI300 | m | FORMACIÓN CANALETA P/TUBERÍA DRENAJE | 63.9 |  | 0
m. Formación de canaleta para colocación posterior de tubería de drenaje, con un diámetro de 30 cm., realizada con mortero de cemento M5, según CTE/DB-HS 1.
Partida |  |  | Medición | Precio | Importe
D03AI103 | m | TUBERÍA DE DRENAJE PVC ADEQUA D=200 mm | 63.9 |  | 0
m. Tubería de drenaje de PVC ADEQUA ranurada de 200 mm de diámetro, color naranja unión por copa con junta elástica, colocada sobre solera de hormigón HM-20 N/mm² (ambiente X0), incluso p.p. de geotextil Sika Geotex PP 125 Plus (o similar), según CTE/DB-HS 1.
Partida |  |  | Medición | Precio | Importe
D03AI210 | m3 | RELLENO GRAVA FILTRANTE A MANO | 13.42 |  | 0
m³. Relleno de grava filtrante de 40/80 mm tamaño máximo, vertido a mano en zanjas de drenajes, con transporte en carretilla desde descarga de camión a distancia inferior a 10 m, según CTE/DB-HS 1.
Partida |  |  | Medición | Precio | Importe
D03AG207 | m | TUBERÍA PVC TEJA SN-4 S/ARENA 160 | 3 |  | 0
m. Tubería de PVC para saneamiento enterrado SN-4 de 160 mm de diámetro color teja, colocada sobre cama de arena, con una pendiente mínima del 2 %, i/ p.p. de piezas especiales según UNE EN 13476 y CTE/DB-HS 5.
Partida |  |  | Medición | Precio | Importe
D03DA002 | ud | ARQUETA REGISTRO 38X38X50 cm | 3 |  | 0
ud. Arqueta de registro de 38x38x50 cm realizada con fábrica de ladrillo macizo de 1/2 pie de espesor recibido con mortero de cemento M5 según UNE-EN 998-2, enfoscada y bruñida en su interior, i/solera de hormigón HM-20 N/mm² (ambiente X0) y tapa de hormigón armado, según CTE/DB-HS 5.
SUBCAPÍTULO 2.3 |  | CIMENTACIÓN Y SOLERAS |  |  | 0
Partida |  |  | Medición | Precio | Importe
D04EA002 | m3 | TTE Y PUESTA EN OBRA HORM HM-20 | 1.44 |  | 0
m³. Transporte desde planta propia y puesta en obra de hormigón ciclópeo HM-20/P/40/ N/mm², tmáx. 40mm y morro 80/150 mm, en zanjas y pozos de cimentación, i/vertido por medios manuales y colocación.
Partida |  |  | Medición | Precio | Importe
D07DC020 | m2 | FÁB. LADRILLO PERFORADO 7 cm 1 pie | 3.12 |  | 0
m². Fábrica de 1 pie de espesor de ladrillo perforado de 24x12x7 cm, sentado con mortero de cemento Portland EN 197-1- CEM II/B-P 32,5 R y arena de río M7,5 según UNE-EN 998-2 para posteríor terminación, i/p.p. de replanteo, roturas, aplomado, nivelación, humedecido de piezas y colocación a restregón según CTE/ DB-SE-F.
Partida |  |  | Medición | Precio | Importe
D05DF002 | m2 | FORJADO SEMIVIGUETA 17+5, B.60 | 10.56 |  | 0
m². Forjado 17+5 cm, formado a base de semiviguetas de hormigón pretensado, separadas 70 cm entre ejes, bovedilla de 60x25x17 cm y transporte desde planta propia y puesta en obra de capa de compresión de 5 cm de HA-25/F/20/XC2 N/mm², con tamaño máximo del árido de 20 mm, con p.p. de zunchos, i/armadura con acero B-500 S en refuerzo de zona de negativos (4,40 kg/m²), conectores y mallazo de reparto, encofrado y desencofrado, totalmente terminado según Código Estructural. (Carga total 650 kg/m²).
SUBCAPÍTULO 2.4 |  | ALBAÑILERÍA Y SOLADOS |  |  | 0
Partida |  |  | Medición | Precio | Importe
D12AA210 | m2 | RECIBIDO CERCOS MURO EXTERIOR A REVESTIR | 11.44 |  | 0
m². Recibido de cercos o precercos de cualquier material en muro de cerramiento exterior para revestir, utilizando mortero de cemento M10 según UNE-EN 998-2, totalmente colocado y aplomado, i/p.p. de medios auxiliares
Partida |  |  | Medición | Precio | Importe
D13ACH001 | m2 | TENDIDO YESO CONTROLADO+ENLUCIDO MECAFINO P.VERTICALES=3 m A | 11.44 |  | 0
m². Tendido de yeso manual de fraguado controlado sobre paramentos verticales a revestir hasta 3 m de altura, formado por una capa de pasta de yeso de construcción B1 (YG/L) de 15 mm de espesor, con maestras solamente en las esquinas, rincones y guarniciones de huecos, y enlucido de yeso manual en base escayola MECAFINO de amasado con batidora y aplicación manual, formado por una capa fina de pasta de yeso fino para terminación C6 (YF/T) de 3 mm de espesor, i/p.p. de colocación de guardavivos de chapa galvanizada o PVC, formación de aristas, rincones, guarniciones y montaje, desmontaje y retirada de andamios, distribución de material en planta y limpieza posterior de los tajos. Según UNE-EN 13279-1:2009 (yesos de construcción y conglomerantes a base de yeso para la construcción) y NTE-RPG (revestimientos de paramentos: guarnecidos y enlucidos).
Partida |  |  | Medición | Precio | Importe
D19FA004 | m2 | SOLADO GRANITO NACIONAL CLASE 3 | 10.56 |  | 0
m². Solado de granito Nacional de 2 cm de espesor con acabado en corte de sierra, para exteriores e interiores (válido hasta para descansillos de escaleras y/o pendientes superiores al 6% en zonas húmedas), resistencia al deslizamiento Rd>45 s/ UNE-ENV 12633 CLASE 3, recibido con mortero de cemento y arena de miga 1/6, i/cama de arena de 2 cm, rejuntado y limpieza, s/ CTE BD SU y NTE-RSP.
Partida |  |  | Medición | Precio | Importe
D36GG155 | m2 | PAV.ADOQUÍN HORMIGÓN E=8 cm BASE ZAHORRA GRIS | 3.6 |  | 0
m². Colocación pavimento procedente de la demolición de calzada tráfico para viales, calles arteriales o principales que no sean travesía de carretera, con trabazón sin líneas continua en la dirección del tráfico, sobre explanación con índice CBR superior a 10, con adoquín monocapa de hormigón espesor 8 cm gris, sobre base de zahorra natural de 20 cm, y capa intermedia de arena de río de 4 cm de espesor, incluso recebado de juntas con arena, compactado de adoquín, remates y apisonado de base.
Partida |  |  | Medición | Precio | Importe
Dd17yd825 | M | SELLADO JUNTAS PARAMENTOS | 100 |  | 0
m. Sellado de juntas de pared fachada y suelo mediante una masilla monocomponente a base de caucho elástico, expansible en contacto con el agua, SIKA K-1 SWEBBER SEAL (o similar), colocada en cordón de 1 cm² con pistola de cartuchos, previo saneado y limpieza del soporte y posterior tapado con mortero de cemneo y arena de rio M10, p.p de medios auxiliares y costos indirectos.
SUBCAPÍTULO2.5 |  | CERRAJERÍA |  |  | 0
Partida |  |  | Medición | Precio | Importe
D21VA020 | m2 | FRENTE DE CHAPA DE ALUMINIO S/DISEÑO | 1.33 |  | 0
m². Frente de chapa de aluminio liso según diseño.
SUBCAPÍTULO 2.6 |  | VARIOS |  |  | 0
Partida |  |  | Medición | Precio | Importe
D35AC001 | m2 | PINTURA PLÁSTICA BLANCA | 23.52 |  | 0
m². Pintura plástica lisa blanca PROCOLOR YUMBO o similar, lavable dos manos, en paramentos verticales y horizontales i/lijado y emplastecidosolo, con AGUAPLAST STANDAR, y acabado.
Partida |  |  | Medición | Precio | Importe
D21PEAA90032 | m2 | REVESTIMIENTO ELASTOMERO PARA EXTERIORES. COLOR A ELEGIR | 1115.02 |  | 0
Pintura elastómera acrílica lisa en dispersión acuosa en paramentos exteriores verticales u horizontales de ladrillo o cemento formada por: limpieza de soporte, mano de fondo y mano de acabado, incluso limpieza inicial y posterior de material sobrante. Medida la superficie a pintar.
CAPÍTULO CO03 |  | REPARACIONES TERRAZAS |  |  | 0
SUBCAPÍTULO 3.1 |  | DEMOLICIONES |  |  | 0
Partida |  |  | Medición | Precio | Importe
D01YA005 | m | MONTAJE-DESMONTAJE CONDUCTO EVACUACIÓN ESCOMBROS | 9 |  | 0
m. Montaje, desmontaje y amortización de conducto o bajante de escombros, fábricado en piezas de goma nervada y forma de tronco de cono de 510/380 mm de diámetro interior, unidas entre sí con cadenas, pieza de descarga superior en goma y 0,5 m de boca metálica, i/p.p. de piezas de descarga lateral (para vaciado de escombros en plantas intermedias), apoyos del conducto, cierre de seguridad y costes indirecto
Partida |  |  | Medición | Precio | Importe
D01CG030 | m2 | DEMOL.FÁC.LAD.MACIZO 1/2 pie MANUAL | 14.4 |  | 0
m². Demolición de fábrica de ladrillo macizo de 1/2 pie de espesor ubicada en jardineras de las habitaciones, por medios manuales, i/retirada de escombros a pie de carga, medios auxiliares de obra y p.p. de costes indirectos, según NTE/ADD-13.
Partida |  |  | Medición | Precio | Importe
D01KA050 | m2 | LEVANTADAO PAVIMENTO FERROGRES MANUAL | 11.52 |  | 0
m². Levantado de pavimento de ferrogrés 20x20 tomado con mortero de cemento ubicado en terrazas de las habitaciones, mediante compresor de 2000 L/min, i/retirada de escombros a pie de carga, maquinaria auxiliar de obra y p.p. de costes indirectos.
PAV-VIN | M2 | PAVIMENTO VINÍLICO HOMOGÉNEO, EN ROLLO | 6.78 |  | 0
Pavimento vinílico homogéneo, de 2,0 mm de espesor, con tratamiento de protección superficial a base de poliuretano, color a elegir; suministrado en rollos de 200 cm de anchura; peso total: 3150 g/m2; clasificación al uso, se­ gún UNE-EN ISO 10874: clase 23 para uso doméstico; clase 34 para uso comercial; clase 43 para uso industrial; reducción del ruido de impactos 4 dB, según UNE-EN ISO 10140; Euroclase Bft-s1 de reacción al fuego, se­ gún UNE-EN 13501-1. Colocación en obra: con adhesivo, sobre capa fina de nivelación. Incluye: Replanteo y recorte del pavimento. Aplicación del adhesivo. Colo­ cación del pavimento. Soldado de unión y juntas entre rollos. Resolución de encuentros y puntos singulares. Eliminación y limpieza del material so­ brante. Limpieza final del pavimento
Partida |  |  | Medición | Precio | Importe
D01IA120 | m2 | PICADO REVOCADO GRANULADO FACHADA | 91.14 |  | 0
m². Picado de revoco de cemento a la tirolesa granulado en paramentos verticales y horizontales de fachada, con martillo eléctrico, i/base de enfoscado, retirada de escombros a pie de carga, maquinaria auxiliar de obra y p.p. de costes indirectos.
Partida |  |  | Medición | Precio | Importe
D01YA010 | m3 | EVACUACIÓN ESCOMBROS CARRETILLA 20/40m | 14.78 |  | 0
m³. Traslado de escombros, por medios manuales, para distancias o recorridos comprendidos entre 20 y 40 m desde el tajo de demolición a la ubicación de tolva entubada, contenedor, dumper o camión, i/humedecido, vertido sobre estos y p.p. de costes indirectos.
Partida |  |  | Medición | Precio | Importe
D01YJ010 | m3 | TRANSP. ESCOMBROS A VERTEDERO >50 km | 17.74 |  | 0
m³. Transporte de escombros a vertedero en camión de 10 t, a una distancia mayor de 50 km, i/p.p. de costes indirectos.
SUBCAPÍTULO 3.2 |  | IMPERMEABILIZACIONES |  |  | 0
Partida |  |  | Medición | Precio | Importe
D17AG001 | m2 | IMPERM.CUB.PLANA TRANSIT.CONVENCIONAL TEXSA | 30.78 |  | 0
m². Impermeabilización bicapa en cubierta con pendiente del 1% al 5%, transitables para uso peatonal privado o público, constituida por: Membrana impermeabilizante de betún plastomérico APP con doble armadura, una de fieltro de poliéster (FP) y otra de film de polietileno (PE) tipo HIPER MORTERPLAS 4 kg, designación LBM-40-FP+PE; Capa separadora de polipropileno-polietileno TEXXAM 700, listo para proceder al acabado. Según CEC del CTE/DB HS-1.
SUBCAPÍTULO 3.3 |  | REVESTIMIENTOS |  |  | 0
Partida |  |  | Medición | Precio | Importe
D19DD065 | m2 | SOLADO TIPO FERROGRÉS 20X20, C 3 | 28.8 |  | 0
m². Solado de baldosa tipo Ferrogres Natural 20X20 cm, con junta de 1 cm, ubicada en terrazas, (resistencia al deslizamiento Rd>45 s/ UNE-ENV 12633 CLASE 3), recibido con mortero de cemento y arena de río, i/cama de 2 cm de arena de río, rejuntado y limpieza, s/ CTE DB SUA y NTE-RSB-7.
Partida |  |  | Medición | Precio | Importe
D18AD345 | m2 | ALICATADO FERROGRÉS 20X20 C/JUNTA | 91.14 |  | 0
m². Alicatado con plaqueta de Ferrogrés 20x20 cm en terrazas, con junta de 1 cm, recibido con mortero de cemento y arena de miga 1/6, i/piezas especiales, ejecución de ingletes, rejuntado, limpieza y p.p. de costes indirectos, s/NTE-RPA-3.
Partida |  |  | Medición | Precio | Importe
D18AD350 | m | REMATE DE FERROGRÉS 7X33 cm | 130.2 |  | 0
m. Remate listelo de ferrogres de 7x10 cm en terrazas, recibido con mortero de cemento y arena de miga 1/6, i/piezas especiales, ejecución de ingletes, rejuntado con lechada de cemento blanco, limpieza y p.p. de costes indirectos, s/NTE-RPA-3.
CAPÍTULO CO04 |  | REPARACIONES LUCERNARIO |  |  | 0
SUBCAPÍTULO 4.1 |  | DEMOLICIONES |  |  | 0
Partida |  |  | Medición | Precio | Importe
D01AD055 | M2 | DESMONTADO LUCERNARIO METACRILATO | 26.78 |  | 0
m². Desmontado, por medios manuales, de cobertura de panel de matacrilato, así como, caballetes, remates laterales, limas y otros elementos afines, i/anulación de anclajes, traslado de paneles y material aprovechable al lugar de acopio, retirada de escombros a pie de carga, maquinaria auxiliar de obra y p.p. de costes indirectos, según NTE/ADD-3.
Partida |  |  | Medición | Precio | Importe
D01IA010 | m2 | PICADO GUARNECIDO DE YESO | 2.8 |  | 0
m². Picado de guarnecido de yeso en paramentos, por medios manuales, eliminándolo en su totalidad y dejando la fábrica lista para posterior revestimiento, i/retirada de escombros a pie de carga, medios auxiliares de obra y p.p. de costes indirectos
Partida |  |  | Medición | Precio | Importe
D01YA010 | m3 | EVACUACIÓN ESOMBROS CARRETILLA 20/40 m | 2.82 |  | 0
m³. Traslado de escombros, por medios manuales, para distancias o recorridos comprendidos entre 20 y 40 m desde el tajo de demolición a la ubicación de tolva entubada, contenedor, dumper o camión, i/humedecido, vertido sobre estos y p.p. de costes indirectos.
Partida |  |  | Medición | Precio | Importe
D02VF001 | m3 | TRANSPORTE TIERRAS>50 km | 3.38 |  | 0
m³. Transporte de tierras procedentes de excavación a vertedero, con un recorrido total mayor de 50 km, con camión volquete de 10 t, i/p.p. de costes indirectos.
SUBCAPÍTULO 4.2 |  | IMPERMEABILIZACIONES |  |  | 0
Partida |  |  | Medición | Precio | Importe
D17AJ024 | m2 | IMPER.4+3 kg/M-NA MA-3 | 7.47 |  | 0
m². Impermeabilización bicapa autoprotegida en cubiertas no transitables de pendiente igual o superior al 5%, sistema adherido, constituida por: lámina asfáltica de oxiasfalto con peso medio de 4 kg/m², terminada en film de polietileno por ambas caras, GLASDAN 40 P OXI, con armadura de fibra de vidrio (LO 40 FV), adherida al soporte con soplete previa imprimación asfáltica CURIDAN de 0,30 kg/m²; lámina asfáltica de betún modificado con plastómeros con autoprotección metálica de aluminio gofrado, color natural, y peso medio de 3 kg/m², terminada en film de polietileno por su cara interna, ASFALDAN AL 80 TIPO 30 P POL NATURAL con plegabilidad positiva a 15°C (LBM 30/M NA), totalmente adherida a la anterior con soplete, sin coincidir juntas. Membrana MA 3, s/UNE 104 402/96. Cumple los requisitos del C.T.E.
SUBCAPÍTULO 4.3 |  | ALBAÑILERÍA |  |  | 0
Partida |  |  | Medición | Precio | Importe
D13ACH001 | m2 | TENDIDO YESO CONTROLADO+ENLUCIDO MECAFINO P.VERTICALES =3 m A | 2.8 |  | 0
m². Tendido de yeso manual de fraguado controlado sobre paramentos verticales a revestir hasta 3 m de altura, formado por una capa de pasta de yeso de construcción B1 (YG/L) de 15 mm de espesor, con maestras solamente en las esquinas, rincones y guarniciones de huecos, y enlucido de yeso manual en base escayola MECAFINO de amasado con batidora y aplicación manual, formado por una capa fina de pasta de yeso fino para terminación C6 (YF/T) de 3 mm de espesor, i/p.p. de colocación de guardavivos de chapa galvanizada o PVC, formación de aristas, rincones, guarniciones y montaje, desmontaje y retirada de andamios, distribución de material en planta y limpieza posterior de los tajos. Según UNE-EN 13279-1:2009 (yesos de construcción y conglomerantes a base de yeso para la construcción) y NTE-RPG (revestimientos de paramentos: guarnecidos y enlucidos).
Partida |  |  | Medición | Precio | Importe
D08OC003 | m | REMATE LATERAL ROBLON TEJA CURVA | 11 |  | 0
m. Remate lateral de lucernario con roblon de teja curva cerámica con la parte ancha en la zona más baja (tejaroz), recibidas con mortero de cemento M5 según UNE-EN 998-2, alineado, emboquillado de tejas y p.p. de costes indirectos
Partida |  |  | Medición | Precio | Importe
D08RK201 | m | REBOSADERO CHAPA GALVANIZADA | 1 |  | 0
ud Rebosadero realizada con chapa de acero galvanizado de 0,7 mm de espesor, de 250mm de desarrollo, previo levantado de teja cerámica, i/ejecución de solapes, pequeño material de fijación, juntas de estanqueidad y p.p. de costes indirectos
SUBCAPÍTULO 4.4 |  | VIDRIOS Y PINTURAS |  |  | 0
Partida |  |  | Medición | Precio | Importe
D24GABB020 | m2 | CLIMALIT PLUS SIL CON OPACIDAD 4S 44,2/20/55.SI | 26.78 |  | 0
m². Doble acristalamiento CLIMALIT PLUS Silence (o similar) de Rw=45 dB (* simulación ISACO) y espesor total 38 mm, formado por un vidrio bajo emisivo sobre vidrio laminado acústico y de seguridad incoloro de 8 mm (4+4) y un vidrio laminado acústico y de seguridad de 10 mm de espesor (5+5) unido mediante una lámina incolora de butiral opal/translúcido + cámara de gas argón al 90% de concentración de 20 mm con U=1,0 W/m²K y g=0,39 con perfil separador de aluminio y doble sellado perimetral, fijado sobre carpintería con acuñado mediante calzos de apoyo perimetrales y laterales y sellado en frío con silicona neutra, incluso colocación de junquillos, según UNE 85222:1985. Nivel de seguridad de uso según UNE EN 12600: 1B1/1B1
Partida |  |  | Medición | Precio | Importe
D35AC001 | m2 | PINTURA PLÁSTICA BLANCA | 76.25 |  | 0
m². Pintura plástica lisa blanca PROCOLOR YUMBO o similar, lavable dos manos, en paramentos verticales y horizontales i/lijado y emplastecidosolo, con AGUAPLAST STANDAR, y acabado
Partida |  |  | Medición | Precio | Importe
D35EC080 | m | PINTURA ESMALTE SOBRE TUBO DESARROLLO 20 A 50 | 30.5 |  | 0
m. Pintura al esmalte Kilate de Procolor o similar sobre tubos, i/limpieza y capa antioxidante con un desarrollo entre 20 y 50 cm
CAPÍTULO CO05 |  | INSTALACIONES ELÉCTRICAS |  |  | 0
E17BAP050 | u | ADECUACIÓN CAJA GENERAL FUSIBLES 400A | 1 |  | 0
Adecuacion de caja general de fusibles 400 A incluido retirada de fusibles , situado junto a CGPM en interior nicho mural
Partida |  |  | Medición | Precio | Importe
E17BCV040u | u | INTERRUPTRO AUTOMATICO 400 A | 1 |  | 0
Suministro e instalacion de Interruptor automático en caja moldeada trifásico 4 polos de 400A de intensidad nominal, con protección diferencial integrada. totalmente instalado y conexionado, incluyendo el propio interruptor, embornado y accesorios para correcto funcionamiento; según REBT
Partida |  |  | Medición | Precio | Importe
E17CB030 | u | INT DIFERENCIAL 2P 40A 30 Ma | 4 |  | 0
Suministro e instalacion de interruptor diferencial 40A/2P/30mA en CGPM, . totalmente instalado y conexionado, incluyendo el propio interruptor, embornado, puentes de 10mm2 CU y accesorios para correcto funcionamiento; según REBT. Instalado, conexionado y rotulado; según REBT, ITC-BT-10, ICT-BT-17 e ITC-BT-25.
Partida |  |  | Medición | Precio | Importe
E17CB040 | u | INTE. DIFERENCIAL 4P 40A 30 Ma | 1 |  | 0
Suministro e instalacion de interruptor diferencial 40A/4P/30mA en CGPM, . totalmente instalado y conexionado, incluyendo el propio interruptor, embornado, puentes de 16mm2 CU y accesorios para correcto funcionamiento; según REBT. Instalado, conexionado y rotulado; según REBT, ITC-BT-10, ICT-BT-17 e ITC-BT-25
Partida |  |  | Medición | Precio | Importe
E17MJL070 | u | DESCARGAGDOR SOBRETENSIONES 4P | 1 |  | 0
Suministro e instalacion de protector sobretenciones transitorias y permanenetes en CGPM, . totalmente instalado y conexionado, incluyendo el propio equipo, embornado, puentes de 16mm2 CU y accesorios para correcto funcionamiento; según REBT. Instalado, conexionado y rotulado; según REBT, ITC-BT-10, ICT-BT-17 e ITC-BT-25.
Partida |  |  | Medición | Precio | Importe
18IEE00010 | u | LEGALIZACIÓN REFORMA INSTALACIÓN ELÉCTRICA | 1 |  | 0
Legalización de reforma de instalación eléctrica cumpliendo con la norma RD 842/2002 (REBT).
CAPÍTULO CO06 |  | MEJORAS DB-SI DB-SUA |  |  | 0
Partida |  |  | Medición | Precio | Importe
E26FBA070 | ud | DETECTOR ÓPTICO-TÉRMICO | 2 |  | 0
Detector óptico-térmico calibrable entre 60 y 310ºC y óptico de llamas, provisto de led indicador de alarma con enclavamiento, chequeo automático de funcionamiento, estabilizador de tensión y salida automática de alarma, con módulo aislador bidireccional en zocalo y caja de derivación. Medida la unidad instalada.
Partida |  |  | Medición | Precio | Importe
D34FA405 | ud | DETECTOR ÓPTICO | 40 |  | 0
ud. Detector óptico de humos con zócalo intercambiable, indicador de funcionamiento y alarma con un radio de acción de 60 m², según CTE/DB-SI 4, certificado AENOR totalmente instalado i/p.p. de tubos y cableado. y piloto indicador de alarma, totalmente instalado
Partida |  |  | Medición | Precio | Importe
D34FG005 | ud | PULSADOR DE ALARMA REARMABLE | 8 |  | 0
ud. Pulsador de alarma tipo rearmable, con tapa de plástico basculante totalmente instalado, i/p.p. de tubos y cableado, conexionado y probado, según CTE/DB-SI 4.
Partida |  |  | Medición | Precio | Importe
D34FG305 | ud | CAMPANA DE ALARMA 6 seg | 3 |  | 0
ud. Campana de alarma contra incendios, para montaje interior, acústico a 24v, totalmente instalada, i/p.p. tubo y cableado, conexionado y probado, según CTE/DB-SI 4.
Partida |  |  | Medición | Precio | Importe
D34FK005 | ud | CENTRAL DETECCIÓN INCENDIOS 1 ZONAS | 1 |  | 0
ud. Central de detección de incendios 1 zona convencional para la señalización, control y alarma de las instalaciones de incendios, con fuente de alimentación, conexión y desconexión de zonas independientes, indicadores de SERVICIO-AVERIA ALARMA, i/juego de baterías (2x12V), totalmente instalada, según CTE/DB-SI 4.
Partida |  |  | Medición | Precio | Importe
08PIF00066 | u | EQUIPO EXTINCIÓN, FE-13,40,2 i-34 kg PERCUTOR ELEC. CILINDRO | 1 |  | 0
Equipo fijo de extinción, FR-13, formado por botella de acero estirado sin soldadura, cilíndrica, con una capacidad de 40,2 l para 34 kg de carga máxima, presurizada, homologada por el M.I., según rgto. de recipientes a presión, válvula de descarga rápida, con apertura mediante percutor por disparo eléctrico, manómetro, difusor helicodial de 360º, herrajes para soporte, placa timbrada, incluso conexiones eléctricas y montaje: instalada según CTE y RIPCI. Medida la cantidad ejecutada.
Partida |  |  | Medición | Precio | Importe
D34FX105 | m | ACOMETIDA ELÉCTRICA A CENTRAL | 10 |  | 0
m. Acometida eléctrica desde cuadro de protección a central incendios, realizada con tubo PVC corrugado de D=16/gp. 5 y conductores de cobre unipolares aislados para una tensión nominal de 750 V. y sección 2,5 mm²., en sistema monofásico, (activo, neutro y protección), incluido p./p. de cajas de registro y regletas de conexión.
Partida |  |  | Medición | Precio | Importe
D34FX205 | m | CIRCUITO 1,5 mm2+PVC CORRUGADO | 77 |  | 0
m. Circuito para instalaciones de detección automática de incendios, realizado con tubo PVC corrugado de D=16 mm y conductores de cobre bicolor rojo/negro aislados para una tensión nominal de 750 V. y sección 1,5 mm²., incluido p./p. de cajas de registro y regletas de conexión
Partida |  |  | Medición | Precio | Importe
D34MA005 | ud | SEÑAL LUMINISCENTE EXTINCIÓN INCENDIOS | 11 |  | 0
ud. Señal luminiscente para elementos de extinción de incendios (extintores, bies, pulsadores....) de 297x210 por una cara en pvc rígido de 2 mm de espesor, totalmente instalada, según norma UNE 23033 y CTE/DB-SI 4.
Partida |  |  | Medición | Precio | Importe
D34MA010 | ud | SEÑAL LUMINISCENTE EVACUACIÓN | 21 |  | 0
ud. Señal luminiscente para indicación de la evacuación (salida, salida emergencia, direccionales, no salida....) de 297x148mm por una cara en pvc rígido de 2mm de espesor, totalmente montada según norma UNE 23033 y CTE/DB-SI 4.
Partida |  |  | Medición | Precio | Importe
d34jb005 | ud | PUERTA EI-30 DE 1H=825 mm MDF | 11 |  | 0
ud. Block puerta EI2-30 acabado en MDF para, de medidas normalizadas, hoja 2.030 (hasta 2.400) x 825 (hasta 1.050) x 40 mm, con bastidor perimetral de madera maciza de alta densidad machihembrado a un panel interior aglomerado de fibras, acabado con un tablero de MDF incluyendo pintado. Juntas intumescentes de 15 x 4 mm protegidas por una funda de PVC y embutidas en el canto de la hoja. Batiente hidrófugo de 90 x 25 mm con burlete acústico e ignífugo, tapajuntas hidrófugo de 70 x 9. 4 pernos de acero latonado o cromado dispuestos dos en el primer tercio y dos equidistantes a lo largo del resto del canto de la puerta, mecanizado de todo el conjunto, cajeado, embalaje y transporte. Cerradura, manillas y cierra puertas sin retención homologados con el block, totalmente instalada. Según CTE/DB-SI 1. Incluye desmontaje de carpintería existente
Partida |  |  | Medición | Precio | Importe
D13ACH001 | m2 | TENDIDO YESO CONTROLADO+ENLUCIDO MECAFINOP.VERTICALES=3 Ma | 100 |  | 0
m². Tendido de yeso manual de fraguado controlado sobre paramentos verticales a revestir hasta 3 m de altura, formado por una capa de pasta de yeso de construcción B1 (YG/L) de 15 mm de espesor, con maestras solamente en las esquinas, rincones y guarniciones de huecos, y enlucido de yeso manual en base escayola MECAFINO de amasado con batidora y aplicación manual, formado por una capa fina de pasta de yeso fino para terminación C6 (YF/T) de 3 mm de espesor, i/p.p. de colocación de guardavivos de chapa galvanizada o PVC, formación de aristas, rincones, guarniciones y montaje, desmontaje y retirada de andamios, distribución de material en planta y limpieza posterior de los tajos. Según UNE-EN 13279-1:2009 (yesos de construcción y conglomerantes a base de yeso para la construcción) y NTE-RPG (revestimientos de paramentos: guarnecidos y enlucidos).
Partida |  |  | Medición | Precio | Importe
D35AC001 | m2 | PINTURA PLÁSTICA BLANCA | 646.4 |  | 0
m². Pintura plástica lisa blanca PROCOLOR YUMBO o similar, lavable dos manos, en paramentos verticales y horizontales i/lijado y emplastecidosolo, con AGUAPLAST STANDAR, y acabado.
CAPÍTULO CO07 |  | SEGURIDAD Y SALUD |  |  | 0
SUBCAPÍTULO 7.1 |  | REPARACIONES ZONA PISCINA |  |  | 0
Partida |  |  | Medición | Precio | Importe
D41AA212 | ud | ALQUILER CASETA OFICINA+ASEO | 1 |  | 0
ud. Mes de alquiler de caseta prefábricada con un despacho de oficina y un aseo con inodoro y lavabo de 6,00x2,45 m, con estructura metálica mediante perfiles conformados en frío y cerramiento chapa nervada y galvanizada con terminación de pintura prelacada. Aislamiento interior con lana de vidrio combinada con poliestireno expandido. Revestimiento de P.V.C. en suelos y tablero melaminado en paredes. Puerta de 0,85x2,00 m, de chapa galvanizada de 1 mm, reforzada y con poliestireno de 20 mm, pomo y cerradura. Ventana aluminio anodizado con hoja de corredera, contraventana de acero galvanizado. Instalación eléctrica a 220 V., diferencial y automático magnetotérmico, 2 fluorescentes de 40 W., enchufes para 1500 W. y punto luz exterior de 60 W.
Partida |  |  | Medición | Precio | Importe
D41CA258 | ud | CARTEL PELIGRO ZONA OBRAS | 2 |  | 0
ud. Cartel indicativo de peligro por zona de obras de 0,40x0,30 m sin soporte metálico, incluso colocación y desmontado
Partida |  |  | Medición | Precio | Importe
D41CA260 | ud | CARTEL COMBINADO 100X70 cm | 2 |  | 0
ud. Cartel combinado de advertencia de riesgos de 1,00x0,70 m sin soporte metálico, incluso colocación y desmontado
Partida |  |  | Medición | Precio | Importe
D41CC052 | m | VALLA METÁLICA MÓVIL | 4 |  | 0
m. Valla metálica galvanizada en caliente, en paños de 3,50x1,90 m, colocada sobre soportes de hormigón ( 5 usos).
Partida |  |  | Medición | Precio | Importe
D41EA005 | ud | CASCO DE SEGURIDAD CON REGULADOR | 4 |  | 0
ud. Casco de seguridad con desudador y rueda reguladora, homologado CE.
Partida |  |  | Medición | Precio | Importe
D41EA201 | ud | PANTALLA SEGURIDAD PARA SOLDADURA | 1 |  | 0
ud. Pantalla de seguridad para soldadura con fijación en cabeza, homologada CE
Partida |  |  | Medición | Precio | Importe
D41ED105 | ud | TAPONES ANTIRRUIDO | 2 |  | 0
ud. Pareja de tapones antirruido espuma, homologado CE.
Partida |  |  | Medición | Precio | Importe
D41EC001 | ud | MONO DE TRABAJO | 4 |  | 0
ud. Mono de trabajo, homologado CE
Partida |  |  | Medición | Precio | Importe
D41EE001 | ud | PAR GUANTES LATEX INDUSTRIAL | 4 |  | 0
ud. ud. Par de guantes de látex industrial naranja, homologado CE.
Partida |  |  | Medición | Precio | Importe
D41EE012 | ud | PAR GUANTES LONA/SERRAJE | 4 |  | 0
ud. Par de guantes de lona/serraje tipo americano primera calidad, homologado CE
Partida |  |  | Medición | Precio | Importe
D41EG010 | ud | PAR BOTAS SEGURIDAD PUNTERA SERRAJE | 4 |  | 0
ud. Par de botas de seguridad S2 serraje/lona con puntera y metálicas, homologadas CE
Partida |  |  | Medición | Precio | Importe
D41EG425 | ud | PAR RODILLERAS DE CAUCHO | 4 |  | 0
ud. Par de rodilleras de caucho, homologadas CE.
Partida |  |  | Medición | Precio | Importe
D41GC201 | m | BARANDILLA TIPO SARGENTO TABLÓN | 18.5 |  | 0
m. Barandilla con soporte tipo sargento y tres tablones de 0,20x0,07 m en perímetro de forjados tanto de pisos como de cubierta, incluso colocación y desmontaje
SUBCAPÍTULO 7.2 |  | ENTRADA Y MURETE |  |  | 0
Partida |  |  | Medición | Precio | Importe
D41CA258 | ud | CARTEL PELIGRO ZONA OBRAS | 2 |  | 0
ud. Cartel indicativo de peligro por zona de obras de 0,40x0,30 m sin soporte metálico, incluso colocación y desmontado
Partida |  |  | Medición | Precio | Importe
D41CA260 | ud | CARTEL COMBINADO 100X70 cm | 2 |  | 0
ud. Cartel combinado de advertencia de riesgos de 1,00x0,70 m sin soporte metálico, incluso colocación y desmontado
Partida |  |  | Medición | Precio | Importe
D41CC052 | m | VALLA METÁLICA MÓVIL | 8 |  | 0
m. Valla metálica galvanizada en caliente, en paños de 3,50x1,90 m, colocada sobre soportes de hormigón ( 5 usos).
Partida |  |  | Medición | Precio | Importe
D41EA005 | ud | CASCO SEGURIDAD CON REGULADOR | 2 |  | 0
ud. Casco de seguridad con desudador y rueda reguladora, homologado CE.
Partida |  |  | Medición | Precio | Importe
D41ED105 | ud | TAPONES ANTIRRUIDO | 2 |  | 0
ud. Pareja de tapones antirruido espuma, homologado CE.
Partida |  |  | Medición | Precio | Importe
D41EC001 | ud | MONO DE TRABAJO | 4 |  | 0
ud. Mono de trabajo, homologado CE.
Partida |  |  | Medición | Precio | Importe
D41EE001 | ud | PAR DE GUANTES LATEX INDUSTRIAL | 2 |  | 0
ud. Par de guantes de látex industrial naranja, homologado CE.
Partida |  |  | Medición | Precio | Importe
D41EE012 | ud | PAR DE GUANTES LONA/SERRAJE | 2 |  | 0
ud. Par de guantes de lona/serraje tipo americano primera calidad, homologado CE
Partida |  |  | Medición | Precio | Importe
DA41EG010 | ud | PAR BOTAS SEGURIDAD PUNTERA SERRAJE | 2 |  | 0
ud. Par de botas de seguridad S2 serraje/lona con puntera y metálicas, homologadas CE.
SUBCAPÍTULO 7.3 |  | REPARACIONES TERRAZAS |  |  | 0
Partida |  |  | Medición | Precio | Importe
D41CA260 | ud | CARTEL COMBINADO 100X70 cm | 2 |  | 0
ud. Cartel combinado de advertencia de riesgos de 1,00x0,70 m sin soporte metálico, incluso colocación y desmontado
Partida |  |  | Medición | Precio | Importe
D41CA254 | ud | CARTEL PROHIBICIÓN DE PASO | 1 |  | 0
ud. Cartel indicativo de prohibido el paso a la obra de 0,40x0,30 m sin soporte metálico, incluso colocación y desmontado
Partida |  |  | Medición | Precio | Importe
D41EA005 | ud | CASCO DE SEGURIDAD CON REGULADOR | 4 |  | 0
ud. Casco de seguridad con desudador y rueda reguladora, homologado CE.
Partida |  |  | Medición | Precio | Importe
D41EC105 | ud | TAPONES ANTIRRUIDO | 2 |  | 0
ud. Pareja de tapones antirruido espuma, homologado CE
Partida |  |  | Medición | Precio | Importe
D41EC001 | ud | MONO DE TRABAJO | 2 |  | 0
ud. Mono de trabajo, homologado CE.
Partida |  |  | Medición | Precio | Importe
D41EE001 | ud | PAR GUANTES LATEX INDUSTRIAL | 4 |  | 0
ud. Par de guantes de látex industrial naranja, homologado CE.
Partida |  |  | Medición | Precio | Importe
D41EE012 | ud | PAR GUANTES LONA/SERRAJE | 4 |  | 0
ud. Par de guantes de lona/serraje tipo americano primera calidad, homologado CE.
Partida |  |  | Medición | Precio | Importe
D41EG010 | ud | PAR BOTAS SEGURIDAD PUNTERA SERRAJE | 4 |  | 0
ud. Par de botas de seguridad S2 serraje/lona con puntera y metálicas, homologadas CE
Partida |  |  | Medición | Precio | Importe
D41EG425 | ud | PAR RODILLERAS DE CAUCHO | 4 |  | 0
ud. Par de rodilleras de caucho, homologadas CE.
SUBCAPÍTULO 7.4 |  | REPARACIONES LUCERNARIO |  |  | 0
Partida |  |  | Medición | Precio | Importe
D41CA258 | UD | CARTEL PELIGRO ZONA OBRAS | 2 |  | 0
ud. Cartel indicativo de peligro por zona de obras de 0,40x0,30 m sin soporte metálico, incluso colocación y desmontado.
Partida |  |  | Medición | Precio | Importe
D41CA260 | ud | CARTEL COMBINAO 100X70 cm | 2 |  | 0
ud. Cartel combinado de advertencia de riesgos de 1,00x0,70 m sin soporte metálico, incluso colocación y desmontado
Partida |  |  | Medición | Precio | Importe
D41CC052 | m | VALLA METÁLICA MÓVIL | 5 |  | 0
m. Valla metálica galvanizada en caliente, en paños de 3,50x1,90 m, colocada sobre soportes de hormigón ( 5 usos).
Partida |  |  | Medición | Precio | Importe
D41EA005 | ud | CASCO DE SEGURIDAD CON REGULADOR | 4 |  | 0
ud. Casco de seguridad con desudador y rueda reguladora, homologado CE
Partida |  |  | Medición | Precio | Importe
D41EC001 | ud | MONO DE TRABAJO | 4 |  | 0
ud. Mono de trabajo, homologado CE.
Partida |  |  | Medición | Precio | Importe
D41EE001 | ud | PAR GUANTES LATEX INDUSTRIAL | 4 |  | 0
ud. Par de guantes de látex industrial naranja, homologado CE
Partida |  |  | Medición | Precio | Importe
D41EE012 | ud | PAR GUANTES LONA/SERRAJE | 2 |  | 0
ud. Par de guantes de lona/serraje tipo americano primera calidad, homologado CE
Partida |  |  | Medición | Precio | Importe
D41EG010 | ud | PAR BOTAS SEGURIDAD PUNTERA SERRAJE | 2 |  | 0
ud. Par de botas de seguridad S2 serraje/lona con puntera y metálicas, homologadas CE
Partida |  |  | Medición | Precio | Importe
D41EC442 | ud | ARNÉS AMARE DORSL Y TORSAL | 2 |  | 0
ud. Arnés de seguridad con amarre dorsal y torsal fábricado con cinta de nylon de 45 mm y elementos metálicos de acero inoxidable. Homologado CE.
SUBCAPÍTULO 7.5 |  | INSTALACIONES ELÉCTRICAS |  |  | 0
Partida |  |  | Medición | Precio | Importe
D41CA258 | ud | CARTEL PELIGRO ZONA OBRAS | 2 |  | 0
ud. Cartel indicativo de peligro por zona de obras de 0,40x0,30 m sin soporte metálico, incluso colocación y desmontado
Partida |  |  | Medición | Precio | Importe
D41CA260 | ud | CARTEL COMBINADO 100X70 cm | 2 |  | 0
ud. Cartel combinado de advertencia de riesgos de 1,00x0,70 m sin soporte metálico, incluso colocación y desmontado
Partida |  |  | Medición | Precio | Importe
D41EA005 | ud | CASCO SEGURIDAD CON REGULADOR | 4 |  | 0
ud. Casco de seguridad con desudador y rueda reguladora, homologado CE
Partida |  |  | Medición | Precio | Importe
D41EC001 | ud | MONO DE TRABAJO | 2 |  | 0
ud. Mono de trabajo, homologado CE.
Partida |  |  | Medición | Precio | Importe
D41EE030 | ud | PAR GUANTES AISLANTES | 2 |  | 0
ud. Par de guantes aislantes para electricista, homologados CE
Partida |  |  | Medición | Precio | Importe
D41EG030 | ud | PAR BOTAS AISLANTES | 2 |  | 0
ud. Par de botas aislantes para electricista, homologadas CE
SUBCAPÍTULO 7.6 |  | MEJORAS DB-SI y DB-SUA |  |  | 0
Partida |  |  | Medición | Precio | Importe
D41CA258 | ud | CARTEL PELIGRO ZONA OBRAS | 2 |  | 0
ud. Cartel indicativo de peligro por zona de obras de 0,40x0,30 m sin soporte metálico, incluso colocación y desmontado
Partida |  |  | Medición | Precio | Importe
D41CA260 | ud | CARTEL COMBINADO 100X70 cm | 2 |  | 0
ud. Cartel combinado de advertencia de riesgos de 1,00x0,70 m sin soporte metálico, incluso colocación y desmontado.
Partida |  |  | Medición | Precio | Importe
D41CC052 | m | VALLA METÁLICA MÓVIL | 15 |  | 0
m. Valla metálica galvanizada en caliente, en paños de 3,50x1,90 m, colocada sobre soportes de hormigón ( 5 usos).
Partida |  |  | Medición | Precio | Importe
D41EA005 | ud | CASCO DE SGURIDAD CON REGULADOR | 2 |  | 0
ud. Casco de seguridad con desudador y rueda reguladora, homologado CE.
Partida |  |  | Medición | Precio | Importe
D41EC001 | ud | MONO DE TRABAJO | 2 |  | 0
ud. Mono de trabajo, homologado CE.
Partida |  |  | Medición | Precio | Importe
D41EE001 | ud | PAR GUANTES LATEX INDUSTRIAL | 2 |  | 0
ud. Par de guantes de látex industrial naranja, homologado CE.
Partida |  |  | Medición | Precio | Importe
D41EE012 | ud | PAR GUANTES LONA/SERRAJE | 2 |  | 0
ud. Par de guantes de lona/serraje tipo americano primera calidad, homologado CE.
Partida |  |  | Medición | Precio | Importe
D41EG010 | ud | PAR BOTAS SEGURIDAD PUNTERA SERRAJE | 2 |  | 0
ud. Par de botas de seguridad S2 serraje/lona con puntera y metálicas, homologadas CE.
Partida |  |  | Medición | Precio | Importe
D41EC442 | ud | ARNÉS AMARRE DORSAL Y TORSAL | 2 |  | 0
ud. Arnés de seguridad con amarre dorsal y torsal fábricado con cinta de nylon de 45 mm y elementos metálicos de acero inoxidable. Homologado CE.
SUBCAPÍTULO 7.7 |  | SEG. Y SALUD TRABAJADORES |  |  | 0
Partida |  |  | Medición | Precio | Importe
E28W050 | ud | COSTO MENSUAL FORMACIÓN SEG. HIG | 4 |  | 0
Costo mensual de formación de seguridad y salud en el trabajo, considerando una hora a la semana
Partida |  |  | Medición | Precio | Importe
E28W020 | ud | COSTO MENSUAL COMITÉ SEGURIDAD | 4 |  | 0
Costo mensual del Comité de Seguridad y salud en el Trabajo, considerando una reunión al mes de dos horas y formado por un técnico cualificado en materia de seguridad y salud, dos trabajadores con categoría de oficial de 2ª o ayudante y un vigilante con categoría de oficial de 1ª.
CAPÍTULO CO08 |  | GESTIÓN RESIDUOS |  |  | 0
Partida |  |  | Medición | Precio | Importe
17RRR00420 | u | RETIRADA RESIDUOS MIXTOS A PLANTA DE VALORIZ.. 50 km | 1 |  | 0
Retirada de residuos mixtos en obra a planta de valorización situada a una distancia máxima de 50 km, formada por: carga, transporte a planta, descarga y canon de gestión. Medido el volumen esponjado
CAPÍTULO CO09 |  | LIMPIEZA |  |  | 0
Partida |  |  | Medición | Precio | Importe
21tlp00020 | u | LIMPIEZA DE OBRA | 1 |  | 0
Limpieza de obra con p.p de medios auxiliares y costos indirectos.