## Instrucciones
Instrucciones para cumplimentar el archivo Excel de presentación de oferta económica
-El archivo se compone de esta pestaña de instrucciones, y de la pestaña "Modelo de oferta económica" que contiene el resumen del importe total ofertado, el resumen por capítulo y el detalle de cada capítulo con los precios unitarios y las partidas alzadas.
-El licitador rellenará en la pestaña "Modelo de oferta Económica" sus datos en los espacios punteados y la tabla correspondiente a la subcontratación prevista, en su caso, de tareas no críticas.
-El licitador rellenará las celdas en naranja de la pestaña "Modelo de oferta Económica", que se corresponden con el importe ofertado de cada precio unitario y partida alzada de cada una de las partidas. El archivo calcula automaticamente el importe total.
-La hoja deberá incluir en cada celda naranja un único importe y el archivo automaticamente redondeará a dos decimales.
-El importe de cada precio unitario y partida alzada debe incluir la parte correspondiente de gastos generales y el beneficio industrial. Los importes NO deben incluir el IVA.
-Se deberán cumplimentar todos los precios unitarios y las partidas alzadas de todos los capítulos. NO SON ADMISIBLES las ofertas que NO estén completas.
-En cada capítulo el archivo trae de origen las mediciones de cada partida y calculará de forma automática los importes totales por partida, al introducir el licitador los importes de cada precio unitario y partida alzada.
-El archivo calcula de forma automática el precio ofertado por el licitador, en base los importes introducidos, sumando a su vez las partidas de cada capítulo.
-A modo de alerta, en la columna "E" de la pestaña "Modelo de oferta económica" aparecerá una leyenda en color rojo en las filas en las que exista algún error de cumplimentación, en los casos siguinetes:
•Dentro de cada capítulo, cuando el archivo detecta la ausencia de algún importe de precio unitario o partida alzada, en la columna "E" se visualizará la leyenda "Es necesario completar el precio de esta partida, introduciendo un importe en la celda en naranja"
•En el resumen general, cuando el archivo detecta la ausencia de algún importe de precio unitario o partida alzada, se podrá visualizar en la columna "E" la leyenda "En este capítulo hay alguna partida con precio unitario o partida alzada sin rellenar"
•En la última línea del resumen general, cuando el archivo detecta que la oferta final supera el valor del presupuesto máximo de licitación se visualizará la leyenda "El precio ofertado supera el Presupuesto Máximo de Licitación, oferta NO ADMISIBLE"
Una vez completado el archivo el licitador deberá convertir a formato PDF todas las hojas de la pestaña "Modelo de oferta económica", firmar electrónicamente el documento e incorporarlo al Archivo electrónico C de su proposición, junto con el archivo en formato Excel y el resto de documentos incluidos en el anexo al PCA. En caso de no coincidencia entre lo indicado en el archivo Excel y el archivo PDF, primará el documento PDF firmado electronicamente.

## Modelo de oferta económica
ANEXO 4
MODELO DE OFERTA ECONÓMICA
D/Dª……………………… con domicilio en.…………………., enterado de la convocatoria de procedimiento de licitación para la contratación del proyecto de obra de acondicionamiento del actual edificio del comedor y cocina como almacén de residuos radiactivos de muy baja actividad (RBBA) en la Central Nuclear Santa María de Garoña expediente nº CO-TA-25-019, y de las condiciones que regirán en el mismo y conforme con su contenido, se compromete en nombre …….. (propio o de la empresa)………, con N.I.F…….., según poder……. (se hará constar apoderamiento) a la ejecución del contrato con sujeción a las condiciones y requisitos exigidos y con las condiciones técnicas indicadas en la oferta presentada, por el importe siguiente:
PROYECTO DE OBRA DE ACONDICIONAMIENTO DEL ACTUAL EDIFICIO DEL COMEDOR Y COCINA COMO ALMACÉN DE RESIDUOS RADIACTIVOS DE MUY BAJA ACTIVIDAD (RBBA) EN LA CENTRAL NUCLEAR SANTA MARÍA DE GAROÑA |  |  |  | Precio Máximo de Licitación IVA EXCLUIDO
TOTAL PROYECTO |  |  | Importe (€)
CAP.1 - Actividades Previas |  |  | Sin importe por errores |  |  |  | En este capítulo hay alguna partida con precio unitario o partida alzada sin rellenar
CAP.2 - Desmontaje de equipos y sistemas |  |  | Sin importe por errores |  |  |  | En este capítulo hay alguna partida con precio unitario o partida alzada sin rellenar
CAP.3 - Demoliciones |  |  | Sin importe por errores |  |  |  | En este capítulo hay alguna partida con precio unitario o partida alzada sin rellenar
CAP.4 - Rehabilitación y adaptación de la estructura |  |  | Sin importe por errores |  |  |  | En este capítulo hay alguna partida con precio unitario o partida alzada sin rellenar
CAP.5 - Instalación de sistemas |  |  | Sin importe por errores |  |  |  | En este capítulo hay alguna partida con precio unitario o partida alzada sin rellenar
CAP.6 - Puesta en servicio y pruebas funcionales |  |  | Sin importe por errores |  |  |  | En este capítulo hay alguna partida con precio unitario o partida alzada sin rellenar
CAP.7 - Trabajos finales |  |  | Sin importe por errores |  |  |  | En este capítulo hay alguna partida con precio unitario o partida alzada sin rellenar
CAP.8 - Gestión de residuos de la construcción y demolición |  |  | Sin importe por errores |  |  |  | En este capítulo hay alguna partida con precio unitario o partida alzada sin rellenar
CAP.9 - Seguridad y Salud |  |  | Sin importe por errores |  |  |  | En este capítulo hay alguna partida con precio unitario o partida alzada sin rellenar
CAP.10 - Calidad |  |  | Sin importe por errores |  |  |  | En este capítulo hay alguna partida con precio unitario o partida alzada sin rellenar
TOTAL, PRECIO OFERTADO (IVA Excluido) |  |  | 0 | 1776339.76
¿Tiene previsto subcontratar? |  |  |  | SÍ* | NO
*En caso afirmativo, indicar el importe y alcance de la/s partida/s subcontratada/s, así como la denominación social o perfil empresarial de la/s empresa/s subcontratista/s:
Actuación/Actividad a subcontratar |  |  | Importe a subcontratar | Empresa subcontratista
Y para que conste, firmo la presente declaración en …................….......... a…..de…………...... 2026.
CAPÍTULO 1 |  | ACTIVIDADES PREVIAS |  |  |  | 0 | 7
Partida |  |  |  | Precio | Medición | Importe |  | 0
001 | P.A. | Comprobaciones previas |  |  | 1 | 0 | Es necesario completar el precio de esta partida, introduciendo un valor en la celda en naranja
Partida alzada de abono íntegro. Incluye todos los costes asociados a la realización de las comprobaciones previas destinadas a verificar sobre el terreno la modificación planteada.
Partida |  |  |  | Precio | Medición | Importe |  | 0
002 | P.A. | Realización y entrega de documentación previa |  |  | 1 | 0 | Es necesario completar el precio de esta partida, introduciendo un valor en la celda en naranja
Partida alzada de abono íntegro. Incluye la realización y entrega de programa detallado, PPI, índice de dossier final, plan de calidad y medio ambiente, plan de seguridad y salud, plan de gestión de residuos, certificados de materiales y de personal, hojas de datos de equipos, lista de materiales, planos, procedimientos y otros documentos requeridos de acuerdo a lo indicado en el artículo "Documentación" del Pliego de Condiciones.
Partida |  |  |  | Precio | Medición | Importe |  | 0
003 | P.A. | Inventario de residuos peligrosos |  |  | 1 | 0 | Es necesario completar el precio de esta partida, introduciendo un valor en la celda en naranja
Partida alzada de abono íntegro. Incluye todos los costes asociados a la realización del inventario de residuos peligrosos, así como el seguimiento y actualización durante la ejecución de los trabajos.
Partida |  |  |  | Precio | Medición | Importe |  | 0
004 | P.A. | Implantación en obra |  |  | 1 | 0 | Es necesario completar el precio de esta partida, introduciendo un valor en la celda en naranja
Partida alzada de abono íntegro. Incluye todos los costes asociados al establecimiento y la gestión del alta del contratista y su personal en la instalación, incluyendo: implantación en obra (instalación de casetas de obra para oficinas, habilitación de espacios de mecanización y acopios, etc), cursos de acceso, formación específica (PR, PRL, seguridad), reconocimientos médicos, etc.
Partida |  |  |  | Precio Unitario | Medición | Importe |  | 0
005 | m² | Protección de aceras y de bordillos |  |  | 125 | 0 | Es necesario completar el precio de esta partida, introduciendo un valor en la celda en naranja
Protección de aceras y de bordillos existentes que pudieran verse afectados por el paso de vehículos durante los trabajos, mediante extendido de lámina separadora de polietileno, con una masa superficial de 230 g/m² y base de hormigón en masa de 10 cm de espesor, realizada con hormigón HM-20/B/20/X0 fabricado en central y vertido desde camión.
Partida |  |  |  | Precio Unitario | Medición | Importe |  | 0
006 | Ud | Protección de árboles |  |  | 12 | 0 | Es necesario completar el precio de esta partida, introduciendo un valor en la celda en naranja
Protección de árbol existente mediante vallas trasladables de 3,50x2,00 m, formadas por panel de malla electrosoldada de 200x100 mm de paso de malla y postes verticales de 40 mm de diámetro, acabado galvanizado, colocados sobre bases prefabricadas de hormigón fijadas al pavimento con pletinas de 20x4 mm y tacos de expansión de acero. Amortizables las vallas en 5 usos y las bases en 5 usos.
Partida |  |  |  | Precio Unitario | Medición | Importe |  | 0
007 | Ud | Poda de árboles |  |  | 10 | 0 | Es necesario completar el precio de esta partida, introduciendo un valor en la celda en naranja
Poda puntual de ramas de arbolado existente para liberar el acceso la cubierta, carga manual a camión y transporte de los residuos vegetales a vertedero específico, situado una distancia máxima de 10 km. El precio incluye el tiempo de espera en obra durante las operaciones de carga, el viaje de ida, la descarga y el viaje de vuelta.
CAPÍTULO 2 |  | DESMONTAJE DE EQUIPOS Y SISTEMAS |  |  |  | 0 | 17
Partida |  |  |  | Precio Unitario | Medición | Importe |  | 0
008 | Ud | Desmontaje de equipos de gran tamaño |  |  | 53 | 0 | Es necesario completar el precio de esta partida, introduciendo un valor en la celda en naranja
Desmontaje y retirada de equipo de gran tamaño, por medios auxiliares, y carga sobre camión o contenedor.
Partida |  |  |  | Precio Unitario | Medición | Importe |  | 0
009 | Ud | Desmontaje de equipos |  |  | 135 | 0 | Es necesario completar el precio de esta partida, introduciendo un valor en la celda en naranja
Desmontaje y retirada de equipo, por medios manuales, y carga manual sobre camión o contenedor.
Partida |  |  |  | Precio Unitario | Medición | Importe |  | 0
010 | Ud | Desmontaje de cámara frigorífica |  |  | 7 | 0 | Es necesario completar el precio de esta partida, introduciendo un valor en la celda en naranja
Desmontaje y retirada de los sistemas de cámara frigorífica, por medios manuales, y carga manual sobre camión o contenedor. Incluye desconexión de la red eléctrica, desconexión del sistema de alarma, desconexión de sistemas de refrigeración, incluyendo corte y purgado de líneas de refrigeración y la recuperación segura de gases refrigerantes conforme a normativa vigente, desmontaje de equipamiento interno, como estanterías, soportes o elementos de fijación y la retirada de equipos de refrigeración de la unidad interior (ventiladores) y equipos en la unidad exterior (compresores, intercambiadores de placas y resto de equipos auxiliares).
Partida |  |  |  | Precio Unitario | Medición | Importe |  | 0
011 | Ud | Desmontaje de unidad climatizadora |  |  | 3 | 0 | Es necesario completar el precio de esta partida, introduciendo un valor en la celda en naranja
Desmontaje de unidad climatizadora, de 200 kW de potencia frigorífica máxima, con medios manuales y mecánicos, y carga mecánica sobre camión o contenedor. El precio incluye el desmontaje de los accesorios y de la bancada metálica de apoyo.
Partida |  |  |  | Precio Unitario | Medición | Importe |  | 0
012 | Ud | Desmontaje de extractor |  |  | 3 | 0 | Es necesario completar el precio de esta partida, introduciendo un valor en la celda en naranja
Desmontaje y retirada de extractor con medios manuales y mecánicos, y carga mecánica sobre camión o contenedor. El precio incluye el desmontaje de los accesorios y de la bancada metálica de apoyo.
Partida |  |  |  | Precio Unitario | Medición | Importe |  | 0
013 | Ud | Desmontaje de rejillas y difusores |  |  | 100 | 0 | Es necesario completar el precio de esta partida, introduciendo un valor en la celda en naranja
Desmontaje y retirada de rejillas y difusores. Incluye retirada y carga sobre camión o contenedor.
Partida |  |  |  | Precio Unitario | Medición | Importe |  | 0
014 | Ud | Desmontaje de ventiloconvector |  |  | 40 | 0 | Es necesario completar el precio de esta partida, introduciendo un valor en la celda en naranja
Desmontaje y retirada de ventiloconvectores. Incluye desconexión del sistema de climatización, desmontaje de mueble y retirada y carga sobre camión o contenedor.
Partida |  |  |  | Precio Unitario | Medición | Importe |  | 0
015 | m | Desmontaje de conducto circular de 700 mm de diámetro máximo |  |  | 100 | 0 | Es necesario completar el precio de esta partida, introduciendo un valor en la celda en naranja
Desmontaje de conducto circular metálico, de 700 mm de diámetro máximo, montado sobre soportes, con medios manuales, y carga manual sobre camión o contenedor.
Partida |  |  |  | Precio Unitario | Medición | Importe |  | 0
016 | m | Desmontaje de conducto circular de 500 mm de diámetro máximo |  |  | 300 | 0 | Es necesario completar el precio de esta partida, introduciendo un valor en la celda en naranja
Desmontaje de conducto circular metálico, de 500 mm de diámetro máximo, montado sobre soportes, con medios manuales, y carga manual sobre camión o contenedor.
Partida |  |  |  | Precio Unitario | Medición | Importe |  | 0
017 | Ud | Desmontaje de luminaria a gran altura |  |  | 27 | 0 | Es necesario completar el precio de esta partida, introduciendo un valor en la celda en naranja
Desmontaje de luminaria interior situada a menos de 6 m de altura, suspendida con medios manuales. Incluye la retirada de la estructura tubular de soporte con medios mecánicos, sin deteriorar los elementos constructivos a los que pueda estar sujeta, y carga manual sobre camión o contenedor.
Partida |  |  |  | Precio Unitario | Medición | Importe |  | 0
018 | Ud | Desmontaje de luminaria a pequeña altura |  |  | 289 | 0 | Es necesario completar el precio de esta partida, introduciendo un valor en la celda en naranja
Desmontaje de luminaria interior situada a menos de 3 m de altura, empotrada con medios manuales, sin deteriorar los elementos constructivos a los que pueda estar sujeta, y carga manual sobre camión o contenedor.
Partida |  |  |  | Precio Unitario | Medición | Importe |  | 0
019 | Ud | Desmontaje de red de distribución interior |  |  | 1 | 0 | Es necesario completar el precio de esta partida, introduciendo un valor en la celda en naranja
Desmontaje de red de instalación eléctrica interior bajo tubo protector, en servicios generales de 1900 m² de superficie construida; con medios manuales, y carga manual sobre camión o contenedor. El precio incluye el desmontaje del cuadro eléctrico, del cableado, de los mecanismos, de las cajas y de los accesorios superficiales.
Partida |  |  |  | Precio Unitario | Medición | Importe |  | 0
020 | m | Desmontaje de tubería de distribución de agua |  |  | 400 | 0 | Es necesario completar el precio de esta partida, introduciendo un valor en la celda en naranja
Desmontaje de tubería de distribución de agua, colocada superficialmente, de cualquier clase de material y sección, con medios manuales, y carga manual sobre camión o contenedor.
Partida |  |  |  | Precio Unitario | Medición | Importe |  | 0
021 | Ud | Desmontaje de red de instalación interior de agua |  |  | 1 | 0 | Es necesario completar el precio de esta partida, introduciendo un valor en la celda en naranja
Desmontaje de red de instalación interior de agua, colocada superficialmente, desde la toma de cada aparato hasta el montante, con medios manuales, y carga manual sobre camión o contenedor. El precio incluye el desmontaje de las válvulas, de los accesorios y de los soportes de fijación y la obturación de las conducciones conectadas al elemento.
Partida |  |  |  | Precio Unitario | Medición | Importe |  | 0
022 | Ud | Sellado y anulación de arqueta |  |  | 1 | 0 | Es necesario completar el precio de esta partida, introduciendo un valor en la celda en naranja
Sellado de la salida y anulado de arqueta.
Partida |  |  |  | Precio Unitario | Medición | Importe |  | 0
023 | Ud | Desmontaje de red de desagües interiores |  |  | 3 | 0 | Es necesario completar el precio de esta partida, introduciendo un valor en la celda en naranja
Desmontaje de red de instalación interior de desagües, desde la toma de cada aparato sanitario hasta la bajante, dejando taponada dicha bajante, con medios manuales, y carga manual sobre camión o contenedor. El precio incluye la obturación de las conducciones conectadas al elemento.
Partida |  |  |  | Precio Unitario | Medición | Importe |  | 0
024 | Ud | Sellado de sumidero |  |  | 30 | 0 | Es necesario completar el precio de esta partida, introduciendo un valor en la celda en naranja
Sellado de sumidero de la red de saneamiento. Incluye la retirada de la rejilla.
CAPÍTULO 3 |  | DEMOLICIONES |  |  |  | 0 | 32
Partida |  |  |  | Precio Unitario | Medición | Importe |  | 0
025 | m² | Desmontaje de lucernario de placas translúcidas |  |  | 180 | 0 | Es necesario completar el precio de esta partida, introduciendo un valor en la celda en naranja
Desmontaje de placas translúcidas de lucernario a un agua de menos de 3 m de luz máxima, con medios manuales, sin afectar a la estabilidad de los elementos constructivos contiguos, y carga manual sobre camión o contenedor.
Partida |  |  |  | Precio Unitario | Medición | Importe |  | 0
026 | m² | Desmontaje de cobertura de paneles sándwich aislantes, de acero, en cubierta |  |  | 1985.6 | 0 | Es necesario completar el precio de esta partida, introduciendo un valor en la celda en naranja
Desmontaje de cobertura de paneles sándwich aislantes, de acero, en cubierta, sujeta mecánicamente sobre correa estructural a menos de 20 m de altura, en cubierta inclinada a dos aguas con una pendiente media del 5%; con medios manuales, y carga manual sobre camión o contenedor. El precio incluye el desmontaje de los elementos de fijación y de los remates.
Partida |  |  |  | Precio Unitario | Medición | Importe |  | 0
027 | m² | Demolición de falso techo registrable de lamas metálicas |  |  | 355.55 | 0 | Es necesario completar el precio de esta partida, introduciendo un valor en la celda en naranja
Demolición de falso techo registrable de lamas metálicas situado a una altura menor de 4 m, con medios manuales, sin deteriorar los elementos constructivos a los que se sujeta, y carga manual sobre camión o contenedor. El precio incluye la demolición de la estructura metálica de sujeción, de las falsas vigas y de los remates.
Partida |  |  |  | Precio Unitario | Medición | Importe |  | 0
028 | m² | Demolición de falso techo continuo de placas de yeso o de escayola |  |  | 184.4 | 0 | Es necesario completar el precio de esta partida, introduciendo un valor en la celda en naranja
Demolición de falso techo continuo de placas de yeso o de escayola, situado a una altura menor de 4 m, con medios manuales, sin deteriorar los elementos constructivos contiguos, y carga manual sobre camión o contenedor. El precio incluye la demolición de la estructura metálica de sujeción, de las falsas vigas y de los remates.
Partida |  |  |  | Precio Unitario | Medición | Importe |  | 0
029 | m³ | Desmontaje de mobiliario |  |  | 50 | 0 | Es necesario completar el precio de esta partida, introduciendo un valor en la celda en naranja
Desmontaje de mobiliario (aproximadamente 2 ud/m³) con un peso medio de entre 500 y 1000 kg/m³, mediante medios manuales.
Partida |  |  |  | Precio Unitario | Medición | Importe |  | 0
030 | Ud | Desmontaje de hoja de puerta interior de madera |  |  | 50 | 0 | Es necesario completar el precio de esta partida, introduciendo un valor en la celda en naranja
Desmontaje de hoja de puerta interior de carpintería de madera, con medios manuales, y carga manual sobre camión o contenedor.
Partida |  |  |  | Precio Unitario | Medición | Importe |  | 0
031 | Ud | Desmontaje de hoja de puerta interior metálica |  |  | 11 | 0 | Es necesario completar el precio de esta partida, introduciendo un valor en la celda en naranja
Desmontaje de hoja de puerta interior de carpintería metálica, con medios manuales, y carga manual sobre camión o contenedor.
Partida |  |  |  | Precio Unitario | Medición | Importe |  | 0
032 | Ud | Desmontaje de aparato sanitario: lavabo |  |  | 23 | 0 | Es necesario completar el precio de esta partida, introduciendo un valor en la celda en naranja
Desmontaje de lavabo con pedestal, con medios manuales, sin afectar a la estabilidad de los elementos constructivos a los que pueda estar sujeto, y carga manual sobre camión o contenedor. El precio incluye el desmontaje de la grifería y de los accesorios y la obturación de las conducciones conectadas al elemento.
Partida |  |  |  | Precio Unitario | Medición | Importe |  | 0
033 | Ud | Desmontaje de aparato sanitario: urinario |  |  | 10 | 0 | Es necesario completar el precio de esta partida, introduciendo un valor en la celda en naranja
Desmontaje de urinario con alimentación y desagüe vistos, con medios manuales, sin afectar a la estabilidad de los elementos constructivos a los que pueda estar sujeto, y carga manual sobre camión o contenedor. El precio incluye el desmontaje de la grifería y de los accesorios y la obturación de las conducciones conectadas al elemento.
Partida |  |  |  | Precio Unitario | Medición | Importe |  | 0
034 | Ud | Desmontaje de aparato sanitario: bidé |  |  | 6 | 0 | Es necesario completar el precio de esta partida, introduciendo un valor en la celda en naranja
Desmontaje de bidé monobloque, con medios manuales, sin afectar a la estabilidad de los elementos constructivos a los que pueda estar sujeto, y carga manual sobre camión o contenedor. El precio incluye el desmontaje de la grifería y de los accesorios y la obturación de las conducciones conectadas al elemento.
Partida |  |  |  | Precio Unitario | Medición | Importe |  | 0
035 | Ud | Desmontaje de aparato sanitario: inodoro |  |  | 17 | 0 | Es necesario completar el precio de esta partida, introduciendo un valor en la celda en naranja
Desmontaje de inodoro con tanque bajo, con medios manuales, sin afectar a la estabilidad de los elementos constructivos a los que pueda estar sujeto, y carga manual sobre camión o contenedor. El precio incluye el desmontaje de los accesorios y la obturación de las conducciones conectadas al elemento.
Partida |  |  |  | Precio Unitario | Medición | Importe |  | 0
036 | Ud | Desmontaje de aparato sanitario: plato de ducha |  |  | 4 | 0 | Es necesario completar el precio de esta partida, introduciendo un valor en la celda en naranja
Desmontaje de plato de ducha acrílico, con medios manuales, sin afectar a la estabilidad de los elementos constructivos a los que pueda estar sujeto, y carga manual sobre camión o contenedor. El precio incluye el desmontaje de la grifería y de los accesorios y la obturación de las conducciones conectadas al elemento.
Partida |  |  |  | Precio Unitario | Medición | Importe |  | 0
037 | Ud | Desmontaje de accesorios de baño. |  |  | 1 | 0 | Es necesario completar el precio de esta partida, introduciendo un valor en la celda en naranja
Desmontaje de conjunto de accesorios formado por 14 dosificadores de jabón líquido, 20 dispensadores de papel, 15 papeleras higiénicas, 25 colgadores, 17 portarrollos, con medios manuales, y carga manual sobre camión o contenedor.
Partida |  |  |  | Precio Unitario | Medición | Importe |  | 0
038 | m² | Demolición de partición interior de fábrica revestida de ladrillo hueco |  |  | 965.53 | 0 | Es necesario completar el precio de esta partida, introduciendo un valor en la celda en naranja
Demolición de partición interior de fábrica revestida, formada por ladrillo hueco doble de espesor variable, con medios manuales, sin afectar a la estabilidad de los elementos constructivos contiguos, y carga manual sobre camión o contenedor.
Partida |  |  |  | Precio Unitario | Medición | Importe |  | 0
039 | m² | Demolición de partición interior de fábrica revestida de ladrillo macizo |  |  | 241.38 | 0 | Es necesario completar el precio de esta partida, introduciendo un valor en la celda en naranja
Demolición de partición interior de fábrica revestida, formada por ladrillo macizo de espesor variable, con medios manuales, sin afectar a la estabilidad de los elementos constructivos contiguos, y carga manual sobre camión o contenedor.
Partida |  |  |  | Precio Unitario | Medición | Importe |  | 0
040 | m² | Desmontaje de mampara |  |  | 71.12 | 0 | Es necesario completar el precio de esta partida, introduciendo un valor en la celda en naranja
Desmontaje de mampara separadora acristalada formada por paneles de acero, aluminio, madera, PVC o similar, con medios manuales, sin deteriorar los elementos constructivos a los que se sujeta, y carga manual sobre camión o contenedor.
Partida |  |  |  | Precio Unitario | Medición | Importe |  | 0
041 | Ud | Vaciado de depósito de agua |  |  | 1 | 0 | Es necesario completar el precio de esta partida, introduciendo un valor en la celda en naranja
Vaciado de depósito de agua
Partida |  |  |  | Precio Unitario | Medición | Importe |  | 0
042 | m³ | Demolición de muro de hormigón armado en depósito |  |  | 11.02 | 0 | Es necesario completar el precio de esta partida, introduciendo un valor en la celda en naranja
Demolición de muro de hormigón armado, con medios manuales, martillo neumático y equipo de oxicorte, y carga manual sobre camión o contenedor.
Partida |  |  |  | Precio Unitario | Medición | Importe |  | 0
043 | m² | Demolición de losa de hormigón armado en depósito |  |  | 37.22 | 0 | Es necesario completar el precio de esta partida, introduciendo un valor en la celda en naranja
Demolición de losa de hormigón armado de 18 cm de canto total, con medios manuales, martillo neumático y equipo de oxicorte, previo levantado del pavimento y su base, y carga manual sobre camión o contenedor.
Partida |  |  |  | Precio Unitario | Medición | Importe |  | 0
044 | m² | Demolición de forjado metálico |  |  | 350 | 0 | Es necesario completar el precio de esta partida, introduciendo un valor en la celda en naranja
Demolición de forjado de viguetas metálicas y entrevigado de bovedillas cerámicas con capa de compresión de hormigón, realizado con martillo neumático y equipo de oxicorte, previo levantado del pavimento y su base, y carga manual sobre camión o contenedor. El precio no incluye el levantado del pavimento.
Partida |  |  |  | Precio Unitario | Medición | Importe |  | 0
045 | m² | Demolición escalera |  |  | 6.31 | 0 | Es necesario completar el precio de esta partida, introduciendo un valor en la celda en naranja
Demolición de escalera de vigas metálicas y hormigón armado, hasta 25 cm de espesor, y peldaños, con medios manuales, martillo neumático y equipo de oxicorte, y carga manual sobre camión o contenedor.
Partida |  |  |  | Precio Unitario | Medición | Importe |  | 0
046 | m | Desmontaje de pilar metálico |  |  | 39 | 0 | Es necesario completar el precio de esta partida, introduciendo un valor en la celda en naranja
Desmontaje de pilar metálico, formado por piezas simples de perfil de acero laminado IPE 80 o similar, de hasta 3 m de longitud media, con equipo de oxicorte, y carga manual sobre camión o contenedor.
Partida |  |  |  | Precio Unitario | Medición | Importe |  | 0
047 | m | Desmontaje de viga o vigueta metálica |  |  | 31.46 | 0 | Es necesario completar el precio de esta partida, introduciendo un valor en la celda en naranja
Desmontaje de viga metálica soldada, formada por perfil de acero laminado HEB 220 o similar, de hasta 4 m de longitud media, con equipo de oxicorte, y carga manual sobre camión o contenedor.
Partida |  |  |  | Precio Unitario | Medición | Importe |  | 0
048 | m³ | Demolición de pórtico de hormigón armado en accesos |  |  | 36.21 | 0 | Es necesario completar el precio de esta partida, introduciendo un valor en la celda en naranja
Demolición de pórtico de hormigón armado, con medios manuales, martillo neumático y equipo de oxicorte, y carga manual sobre camión o contenedor.
Partida |  |  |  | Precio Unitario | Medición | Importe |  | 0
049 | m² | Demolición de hoja exterior de fachada, de fábrica vista. |  |  | 67.5 | 0 | Es necesario completar el precio de esta partida, introduciendo un valor en la celda en naranja
Demolición de hoja exterior en cerramiento de fachada, de fábrica, vista, formada por ladrillo perforado de 11/12 cm de espesor, con medios manuales, sin afectar a la estabilidad de los elementos constructivos contiguos, y carga manual sobre camión o contenedor.
Partida |  |  |  | Precio Unitario | Medición | Importe |  | 0
050 | m² | Demolición de pavimento de terrazo |  |  | 198.66 | 0 | Es necesario completar el precio de esta partida, introduciendo un valor en la celda en naranja
Demolición de pavimento existente en el interior del edificio, de baldosas de terrazo, con martillo neumático, sin deteriorar los elementos constructivos contiguos, y carga manual sobre camión o contenedor. El precio incluye el picado del material de agarre adherido al soporte, pero no incluye la demolición de la base soporte.
Partida |  |  |  | Precio Unitario | Medición | Importe |  | 0
051 | m | Demolición de rodapié de terrazo |  |  | 288.14 | 0 | Es necesario completar el precio de esta partida, introduciendo un valor en la celda en naranja
Demolición de rodapié de terrazo, con medios manuales, sin deteriorar los elementos constructivos contiguos, y carga manual sobre camión o contenedor. El precio incluye el picado del material de agarre adherido al soporte.
Partida |  |  |  | Precio Unitario | Medición | Importe |  | 0
052 | m² | Demolición de pavimento cerámico |  |  | 1378.56 | 0 | Es necesario completar el precio de esta partida, introduciendo un valor en la celda en naranja
Demolición de pavimento existente en el interior del edificio, de baldosas cerámicas de gres porcelánico, con medios manuales, sin deteriorar los elementos constructivos contiguos, y carga manual sobre camión o contenedor. El precio incluye el picado del material de agarre adherido al soporte, pero no incluye la demolición de la base soporte.
Partida |  |  |  | Precio Unitario | Medición | Importe |  | 0
053 | m | Demolición de rodapié cerámico |  |  | 322.36 | 0 | Es necesario completar el precio de esta partida, introduciendo un valor en la celda en naranja
Demolición de rodapié cerámico de gres porcelánico, con medios manuales, sin deteriorar los elementos constructivos contiguos, y carga manual sobre camión o contenedor. El precio incluye el picado del material de agarre adherido al soporte.
Partida |  |  |  | Precio Unitario | Medición | Importe |  | 0
054 | m² | Demolición de pavimento de piedra natural |  |  | 35.13 | 0 | Es necesario completar el precio de esta partida, introduciendo un valor en la celda en naranja
Demolición de pavimento existente en el interior del edificio, de baldosas de granito, con martillo neumático, sin deteriorar los elementos constructivos contiguos, y carga manual sobre camión o contenedor. El precio incluye el picado del material de agarre adherido al soporte, pero no incluye la demolición de la base soporte.
Partida |  |  |  | Precio Unitario | Medición | Importe |  | 0
055 | m | Demolición de rodapié de piedra natural |  |  | 13.2 | 0 | Es necesario completar el precio de esta partida, introduciendo un valor en la celda en naranja
Demolición de rodapié de granito, con medios manuales, sin deteriorar los elementos constructivos contiguos, y carga manual sobre camión o contenedor. El precio incluye el picado del material de agarre adherido al soporte.
Partida |  |  |  | Precio Unitario | Medición | Importe |  | 0
056 | m² | Levantado de pavimento de corcho, sintético o textil |  |  | 319.12 | 0 | Es necesario completar el precio de esta partida, introduciendo un valor en la celda en naranja
Levantado de pavimento continuo antideslizante de vinilo existente en el interior del edificio, con medios manuales, sin deteriorar los elementos constructivos contiguos, y carga manual sobre camión o contenedor. El precio no incluye la demolición de la base soporte.
CAPÍTULO 4 |  | REHABILITACIÓN Y ADAPTACIÓN DE LA ESTRUCTURA |  |  |  | 0 | 22
Partida |  |  |  | Precio Unitario | Medición | Importe |  | 0
057 | Ud | Inspección visual de estructura metálica |  |  | 1 | 0 | Es necesario completar el precio de esta partida, introduciendo un valor en la celda en naranja
Inspección visual de estructura metálica, de 1 jornada laboral de duración. Incluye la elaboración de informe técnico sobre los resultados obtenidos en la inspección visual de la estructura.
Partida |  |  |  | Precio Unitario | Medición | Importe |  | 0
058 | Ud | Inspección de soldaduras |  |  | 1 | 0 | Es necesario completar el precio de esta partida, introduciendo un valor en la celda en naranja
Ensayo para determinar el estado actual de las soldaduras mediante partículas magnéticas, de acuerdo con la normativa UNE-EN ISO 17638:2017, de 2 jornadas laborales de duración, con un porcentaje de soldaduras inspeccionadas del 25% del total. Incluye la reparación de soldaduras en mal estado. Se elaborará un informe técnico sobre los resultados obtenidos en los ensayos y reparaciones si se hubieran producido.
Partida |  |  |  | Precio Unitario | Medición | Importe |  | 0
059 | m² | Limpieza superficial de perfiles metálicos en estructuras de acero |  |  | 1597.74 | 0 | Es necesario completar el precio de esta partida, introduciendo un valor en la celda en naranja
Limpieza superficial de perfiles metálicos, quitando los restos deteriorados de pintura, protección ignífuga y otros revestimientos, mediante la proyección en seco de material abrasivo formado por partículas de silicato de aluminio, hasta alcanzar un grado de preparación Sa 2½ según UNE-EN ISO 8501-1, eliminando la capa de laminación, casi todo el óxido visible y las partículas extrañas del soporte, hasta quedar un 95% de la superficie limpia y de color blanco con algunas manchas y limpieza posterior con aspirador de polvo, aire comprimido limpio y seco o cepillo limpio, para proceder posteriormente a la aplicación de una protección antioxidante. El precio no incluye la protección antioxidante. Incluye limpieza por medios manuales en zonas no accesibles o en zonas poco degradadas.
Partida |  |  |  | Precio Unitario | Medición | Importe |  | 0
060 | m² | Imprimación sobre estructura de acero. |  |  | 1597.74 | 0 | Es necesario completar el precio de esta partida, introduciendo un valor en la celda en naranja
Aplicación manual de dos manos de imprimación de 40 micras cada una con pintura base “silicato inorgánico de zinc o epoxi fosfato de zinc” sobre estructura de perfiles laminados de acero.
Partida |  |  |  | Precio Unitario | Medición | Importe |  | 0
061 | m² | Protección pasiva contra incendios en pilares de estructura metálica, con pintura intumescente |  |  | 110 | 0 | Es necesario completar el precio de esta partida, introduciendo un valor en la celda en naranja
Protección pasiva contra incendios de estructura metálica, mediante la aplicación de pintura intumescente, en emulsión acuosa monocomponente, color blanco, acabado mate liso, hasta formar un espesor mínimo de película seca de 299 micras y conseguir una resistencia al fuego de 30 minutos.
Partida |  |  |  | Precio Unitario | Medición | Importe |  | 0
062 | m² | Protección pasiva contra incendios en vigas y cerchas de estructura metálica, con pintura intumescente |  |  | 897.74 | 0 | Es necesario completar el precio de esta partida, introduciendo un valor en la celda en naranja
Protección pasiva contra incendios de estructura metálica, mediante la aplicación de pintura intumescente, en emulsión acuosa monocomponente, color blanco, acabado mate liso, hasta formar un espesor mínimo de película seca de 756 micras y conseguir una resistencia al fuego de 30 minutos.
Partida |  |  |  | Precio Unitario | Medición | Importe |  | 0
063 | m² | Esmalte sobre estructura de acero |  |  | 1597.74 | 0 | Es necesario completar el precio de esta partida, introduciendo un valor en la celda en naranja
Aplicación manual de una mano de esmalte de acabado de 180 micras con pintura base epoxi.
Partida |  |  |  | Precio Unitario | Medición | Importe |  | 0
064 | m² | Cobertura de paneles sándwich aislantes, de acero, en cubierta |  |  | 1873.75 | 0 | Es necesario completar el precio de esta partida, introduciendo un valor en la celda en naranja
Panel sándwich acústico de acero galvanizado, para cubiertas, de 50 mm de espesor, formado por cara exterior de chapa grecada con cinco grecas acabado prelacado, RC3 y RUV2, según UNE-EN 10169, de 0,5 mm de espesor, alma aislante de lana de roca de densidad media 95 kg/m³ y cara interior de chapa nervada acabado prelacado, de 0,5 mm de espesor, con perforaciones de 3 mm de diámetro, conductividad térmica 0,35 W/(mK), Euroclase A2-s1, d0 de reacción al fuego, según UNE-EN 13501-1, con 35 dB de índice global de reducción acústica, Rw, proporcionando una reducción del nivel global ponderado de presión de ruido aéreo de 34,7 dBA y coeficiente de absorción acústica medio 0,85, según UNE-EN ISO 354.
Partida |  |  |  | Precio Unitario | Medición | Importe |  | 0
065 | m² | Lucernario de placas translúcidas, en cubierta |  |  | 180 | 0 | Es necesario completar el precio de esta partida, introduciendo un valor en la celda en naranja
Lucernario a un agua en cubierta inclinada de paneles sándwich aislantes. Con placas translúcidas planas de policarbonato celular, de 30 mm de espesor. Incluso accesorios de fijación de las placas y silicona neutra oxímica, para sellado de juntas.
Partida |  |  |  | Precio Unitario | Medición | Importe |  | 0
066 | m | Punto singular para cubierta inclinada metálica en cumbrera |  |  | 40 | 0 | Es necesario completar el precio de esta partida, introduciendo un valor en la celda en naranja
Cumbrera para cubierta, con chapa plegada de acero galvanizado, de 0,8 mm de espesor, 50 cm de desarrollo y 3 pliegues. Incluso accesorios de fijación de las piezas a las placas.
Partida |  |  |  | Precio Unitario | Medición | Importe |  | 0
067 | m | Punto singular para cubierta inclinada metálica en bordes laterales |  |  | 529 | 0 | Es necesario completar el precio de esta partida, introduciendo un valor en la celda en naranja
Borde lateral para cubierta, con chapa plegada de acero galvanizado, de 0,8 mm de espesor, 40 cm de desarrollo y 3 pliegues. Incluso accesorios de fijación de las piezas a las placas y masilla de base neutra monocomponente, para sellado de juntas.
Partida |  |  |  | Precio Unitario | Medición | Importe |  | 0
068 | m² | Solera de hormigón. Esp = 20 cm |  |  | 1742.72 | 0 | Es necesario completar el precio de esta partida, introduciendo un valor en la celda en naranja
Solera de hormigón de 20 cm de espesor, realizada con hormigón HM-25/B/20/X0 fabricado en central y vertido desde camión, con malla electrosoldada superior como armadura de reparto, ME 20x20 Ø 5-5 B 500 T 6x2,20 UNE-EN 10080, con una dosificación mínima de fibras de 5 kg/m3, extendido y vibrado manual mediante regla vibrante, con acabado superficial mediante fratasadora mecánica y posterior aplicación de agente filmógeno, (0,15 l/m²); con juntas de retracción de 5 mm de espesor, mediante corte con disco de diamante. Incluso panel de poliestireno expandido de 3 cm de espesor, para la ejecución de juntas de dilatación, y masilla elástica para sellado de las juntas de retracción.
Partida |  |  |  | Precio Unitario | Medición | Importe |  | 0
069 | m² | Rampa de hormigón |  |  | 26.53 | 0 | Es necesario completar el precio de esta partida, introduciendo un valor en la celda en naranja
Rampa de hormigón de espesor variable, realizada con hormigón HM-25/B/20/X0 fabricado en central y vertido desde camión, con malla electrosoldada superior como armadura de reparto, ME 20x20 Ø 5-5 B 500 T 6x2,20 UNE-EN 10080, con una dosificación mínima de fibras de 5 kg/m3, extendido y vibrado manual mediante regla vibrante, con acabado superficial mediante fratasadora mecánica y posterior aplicación de agente filmógeno, (0,15 l/m²). Incluso panel de poliestireno expandido de 3 cm de espesor, para la ejecución de juntas de dilatación.
Partida |  |  |  | Precio Unitario | Medición | Importe |  | 0
070 | m | Canaleta de desagüe |  |  | 230.6 | 0 | Es necesario completar el precio de esta partida, introduciendo un valor en la celda en naranja
Canaleta prefabricada de hormigón polímero, de 1000 mm de longitud, 312 mm de ancho exterior, 250 mm de ancho interior y altura variable, con rejilla nervada de fundición dúctil, clase D-400 según UNE-EN 124, con cancela de seguridad, colocada sobre solera de hormigón en masa HM-25/B/20/X0 de 15 cm de espesor, sentadas con cuña de hormigón HM-25/B/20/X0. Incluso accesorios de montaje, piezas especiales y elementos de sujeción. El precio incluye la excavación.
Partida |  |  |  | Precio Unitario | Medición | Importe |  | 0
071 | m | Sellado de junta con masilla elástica |  |  | 530.92 | 0 | Es necesario completar el precio de esta partida, introduciendo un valor en la celda en naranja
Sellado de junta de construcción en paramento horizontal, con masilla elastómera monocomponente a base de poliuretano; acabado mediante alisado del material con espátula.
Partida |  |  |  | Precio Unitario | Medición | Importe |  | 0
072 | Ud | Arqueta ciega para recogida de drenajes |  |  | 2 | 0 | Es necesario completar el precio de esta partida, introduciendo un valor en la celda en naranja
Arqueta ciega estanca, prefabricada de hormigón, de dimensiones interiores 100x100x100 cm, sobre solera de hormigón en masa HM-25/B/20/X0 de 20 cm de espesor, con marco y tapa de fundición, clase D-400 según UNE-EN 124; previa excavación con medios mecánicos y posterior relleno del trasdós con material granular.
Partida |  |  |  | Precio Unitario | Medición | Importe |  | 0
073 | m² | Pintura epoxi sobre solera, canaleta y arqueta ciega |  |  | 2000.69 | 0 | Es necesario completar el precio de esta partida, introduciendo un valor en la celda en naranja
Suministro y aplicación de revestimiento con pintura de dos componentes, a base de resina epoxi color gris, sin disolventes, acabado mate, compuesta por imprimación de espesor 1.500 micras y acabado de 100 micras (espesor total 1.600 micras), sobre superficies interiores de hormigón o de mortero autonivelante, incluida preparación de soporte (grietas y oquedades se deben sanear y rellenar con mortero de cemento epoxi) y limpieza con aspirado previo a la aplicación. Pintura descontaminable según apartado 5.4 de la norma ASTM D 5144. Grado de adherencia superior a 1,4 MPa según ASTM D 4551 o de 5 a 4 según ASTM D 3359. Desgaste por abrasión según apartado 5.5.2 de la norma ASTM D 5144. Nivel de resistencia química según apartado 6 de la norma ASTM D 3912. Incluso p/p de preparación de la mezcla, curado y cualquier elemento auxiliar necesario.
Partida |  |  |  | Precio Unitario | Medición | Importe |  | 0
074 | m² | Fábrica de bloque de hormigón prefabricado |  |  | 1131.33 | 0 | Es necesario completar el precio de esta partida, introduciendo un valor en la celda en naranja
Muro de carga de 40 cm de espesor de fábrica armada de bloque CV de hormigón, liso hidrófugo, color gris, 40x20x20 cm, resistencia normalizada R10 (10 N/mm²), con juntas horizontales y verticales de 10 mm de espesor, junta rehundida, recibida con mortero de cemento confeccionado en obra, con 300 kg/m³ de cemento, color gris, dosificación 1:5, suministrado en sacos, con piezas especiales tales como medios bloques, bloques de esquina y bloques en "U" en formación de zunchos horizontales y dinteles, macizado con hormigón de relleno, HA-25/B/12/XC0, preparado en obra, vertido con cubilote, volumen 0,175 m³/m², incluye dinteles, zunchos horizontales y zunchos verticales; y acero UNE-EN 10080 B 500 S, cuantía 5 kg/m².
Partida |  |  |  | Precio Unitario | Medición | Importe |  | 0
075 | m² | Partición interior de fábrica de bloque de hormigón prefabricado. |  |  | 58.22 | 0 | Es necesario completar el precio de esta partida, introduciendo un valor en la celda en naranja
Partición interior, de 25 cm de espesor, de fábrica de bloque de hormigón, color gris, 40x20x25 cm, resistencia normalizada R10 (10 N/mm²), con juntas horizontales y verticales de 10 mm de espesor, junta rehundida, recibida con mortero de cemento confeccionado en obra, con 300 kg/m³ de cemento, color gris, dosificación 1:5, suministrado en sacos, con piezas especiales tales como medios bloques, bloques de esquina y bloques en "U" en formación de zunchos horizontales y dinteles, macizado con hormigón de relleno, HA-25/B/12/XC0, preparado en obra, vertido con cubilote, volumen 0,11 m³/m², incluye dinteles, zunchos horizontales y zunchos verticales; y acero UNE-EN 10080 B 500 S, cuantía 5 kg/m².
Partida |  |  |  | Precio Unitario | Medición | Importe |  | 0
076 | m² | Enfoscado de cemento sobre paramento exterior |  |  | 1189.55 | 0 | Es necesario completar el precio de esta partida, introduciendo un valor en la celda en naranja
Enfoscado de cemento, a buena vista, aplicado sobre el paramento interior del muro de blindaje, acabado superficial fratasado, con mortero de cemento, tipo GP CSIII W1.
Partida |  |  |  | Precio Unitario | Medición | Importe |  | 0
077 | Ud | Puerta corredera blindada |  |  | 1 | 0 | Es necesario completar el precio de esta partida, introduciendo un valor en la celda en naranja
Puerta corredera suspendida blindada, dimensiones de hueco 3900x3450 mm (ancho x alto), situada por el exterior del cerramiento de fachada, formada por chapa de acero macizo, panel liso acanalado, acabado galvanizado sendzimir o similar. Incorpora chapas de acero SR235 de 50 mm de espesor total para proporcionar blindaje radiológico. Incluye p/p de vierteaguas en su parte superior para protección de los elementos que componen la puerta. Incluye motorización y p/p de rail de rodadura. Totalmente montada.
Partida |  |  |  | Precio Unitario | Medición | Importe |  | 0
078 | Ud | Puerta estanca al aire, de acero |  |  | 3 | 0 | Es necesario completar el precio de esta partida, introduciendo un valor en la celda en naranja
Puerta estanca al aire (fuga de aire de 2 m³/h a 1000 Pa), de acero, de 800x1900 mm, hoja de puerta de doble pared, de 44 mm de espesor, marco de anclaje de chapa de acero galvanizado con aislamiento de lana de roca, manecillas para accionamiento por ambos lados de aluminio fundido a presión, junta estanca de caucho APT, accionamiento situado en el lado derecho de la puerta. Incluso silicona neutra para el sellado de las juntas perimetrales.
CAPÍTULO 5 |  | INSTALACIÓN DE SISTEMAS |  |  |  | 0 | 30
Partida |  |  |  | Precio Unitario | Medición | Importe |  | 0
079 | m | Tubería para alimentación de agua potable de 3", colocada superficialmente |  |  | 50 | 0 | Es necesario completar el precio de esta partida, introduciendo un valor en la celda en naranja
Tubería para alimentación de agua potable, colocada superficialmente y fijada al paramento, formada por tubo de polipropileno copolímero random (PP-R), serie 5, de 3" de diámetro. Incluso material auxiliar para montaje y sujeción a la obra, accesorios y piezas especiales.
Partida |  |  |  | Precio Unitario | Medición | Importe |  | 0
080 | m | Tubería para alimentación de agua potable de 4", colocada superficialmente |  |  | 50 | 0 | Es necesario completar el precio de esta partida, introduciendo un valor en la celda en naranja
Tubería para alimentación de agua potable, colocada superficialmente y fijada al paramento, formada por tubo de polipropileno copolímero random (PP-R), serie 5, de 4" de diámetro. Incluso material auxiliar para montaje y sujeción a la obra, accesorios y piezas especiales.
Partida |  |  |  | Precio Unitario | Medición | Importe |  | 0
081 | m | Tubería para instalación interior, colocada superficialmente |  |  | 160 | 0 | Es necesario completar el precio de esta partida, introduciendo un valor en la celda en naranja
Tubería para instalación interior, colocada superficialmente y fijada al paramento, formada por tubo de polietileno reticulado (PE-Xa), serie 5, de 40 mm de diámetro exterior, PN=6 atm y 3,7 mm de espesor, suministrado en rollos. Incluso material auxiliar para montaje y sujeción a la obra, accesorios y piezas especiales.
Partida |  |  |  | Precio Unitario | Medición | Importe |  | 0
082 | Ud | Luminaria led de 126 W |  |  | 26 | 0 | Es necesario completar el precio de esta partida, introduciendo un valor en la celda en naranja
Luminarias suspendidas de alumbrado led de 126 W
Partida |  |  |  | Precio Unitario | Medición | Importe |  | 0
083 | Ud | Luminaria de emergencia tipo 8 LL-350-S o similar |  |  | 8 | 0 | Es necesario completar el precio de esta partida, introduciendo un valor en la celda en naranja
Luminaria de emergencia tipo 8 LL-350-S o similar
Partida |  |  |  | Precio Unitario | Medición | Importe |  | 0
084 | Ud | Detector de movimiento |  |  | 7 | 0 | Es necesario completar el precio de esta partida, introduciendo un valor en la celda en naranja
Detector de movimiento por infrarrojos para automatización del sistema de alumbrado, formato extraplano, ángulo de detección de 360°, alcance de 7 m de diámetro a 2,5 m de altura, regulable en tiempo, en sensibilidad lumínica y en distancia de captación, alimentación a 230 V y 50-60 Hz, poder de ruptura de 5 A a 230 V, con conmutación en paso por cero, recomendada para lámparas fluorescentes y lámparas LED, cargas máximas recomendadas: 1000 W para lámparas incandescentes, 250 VA para lámparas fluorescentes, 500 VA para lámparas halógenas de bajo voltaje, 1000 W para lámparas halógenas, 200 VA para lámparas de bajo consumo, 200 VA para luminarias tipo Downlight, 200 VA para lámparas LED, temporización regulable digitalmente de 3 s a 30 min, sensibilidad lumínica regulable de 5 a 1000 lux, temperatura de trabajo entre -10°C y 40°C, grado de protección IP20, de 120 mm de diámetro. Instalación en la superficie del techo. Incluso sujeciones.
Partida |  |  |  | Precio Unitario | Medición | Importe |  | 0
085 | Ud | Detector de presencia, para grandes alturas |  |  | 7 | 0 | Es necesario completar el precio de esta partida, introduciendo un valor en la celda en naranja
Detector de presencia por infrarrojos para grandes alturas, para automatización del sistema de alumbrado no regulable, funcionalidad de detección continua de la luminosidad y de la presencia, ángulo de detección de 360°, alcance de 40 m de diámetro a 15 m de altura, posibilidad de programación con mando a distancia, regulable en tiempo, en sensibilidad lumínica y en distancia de captación, alimentación a 230 V y 50 Hz, poder de ruptura de 10 A a 230 V, carga máxima de 2300 W, temporización regulable de 0,5 s a 99 min, sensibilidad lumínica regulable de 0 a 2000 lux, temperatura de trabajo entre -10°C y 35°C, grado de protección IP65, de 88 mm de diámetro y 112 mm de altura. Instalación oculta en falso techo no metálico. Incluso sujeciones.
Partida |  |  |  | Precio Unitario | Medición | Importe |  | 0
086 | Ud | Interruptor empotrado |  |  | 5 | 0 | Es necesario completar el precio de esta partida, introduciendo un valor en la celda en naranja
Interruptor unipolar (1P), gama básica, intensidad asignada 10 AX, tensión asignada 250 V, con tecla simple, de color blanco y marco embellecedor para 1 elemento, de color blanco. Instalación empotrada. El precio no incluye la caja para mecanismo empotrado.
Partida |  |  |  | Precio Unitario | Medición | Importe |  | 0
087 | Ud | Cuadro general de baja tensión PNL-E2-103 |  |  | 1 | 0 | Es necesario completar el precio de esta partida, introduciendo un valor en la celda en naranja
Cuadro general de baja tensión PNL-E2-103 equipado con interruptor de acometida de 100 A de caja moldeada equipado con diferencial de 30 mA e interruptores magnetotérmicos de salida de 10 A (5 unidades) y 63 A (1 unidad).
Partida |  |  |  | Precio Unitario | Medición | Importe |  | 0
088 | m | Bandeja para soporte y conducción de cables eléctricos |  |  | 160 | 0 | Es necesario completar el precio de esta partida, introduciendo un valor en la celda en naranja
Bandeja rejiband de 200x100. Incluye parte proporcional de soportes.
Partida |  |  |  | Precio Unitario | Medición | Importe |  | 0
089 | m | Canalización |  |  | 601 | 0 | Es necesario completar el precio de esta partida, introduciendo un valor en la celda en naranja
Canalización de tubo rígido de acero galvanizado, enchufable, no propagador de la llama, para uso interior, exterior y en ambientes agresivos, de 50 mm de diámetro nominal, resistencia a la compresión 1250 N, resistencia al impacto 6 julios, temperatura de trabajo -45°C hasta 400°C, con grado de protección IP54 según UNE-EN 60529:2018. Instalación fija en superficie.Incluye el sellado de la penetración de la línea de acometida en muro de separación entre el edificio de garaje y el comedor.
Partida |  |  |  | Precio Unitario | Medición | Importe |  | 0
090 | m | Cable eléctrico de 0,6/1 kV de tensión nominal |  |  | 70 | 0 | Es necesario completar el precio de esta partida, introduciendo un valor en la celda en naranja
Cable multipolar RV-K, siendo su tensión asignada de 0,6/1 kV, reacción al fuego clase Eca, con conductor de cobre clase 5 (-K) de 4G4 mm² de sección, con aislamiento de polietileno reticulado (R) y cubierta de PVC (V). Incluso accesorios y elementos de sujeción.
Partida |  |  |  | Precio Unitario | Medición | Importe |  | 0
091 | m | Cable eléctrico de 0,6/1 kV de tensión nominal |  |  | 200 | 0 | Es necesario completar el precio de esta partida, introduciendo un valor en la celda en naranja
Cable multipolar RV-K, siendo su tensión asignada de 0,6/1 kV, reacción al fuego clase Eca, con conductor de cobre clase 5 (-K) de 3G6 mm² de sección, con aislamiento de polietileno reticulado (R) y cubierta de PVC (V). Incluso accesorios y elementos de sujeción.
Partida |  |  |  | Precio Unitario | Medición | Importe |  | 0
092 | m | Cable eléctrico de 0,6/1 kV de tensión nominal |  |  | 300 | 0 | Es necesario completar el precio de esta partida, introduciendo un valor en la celda en naranja
Cable multipolar RV-K, siendo su tensión asignada de 0,6/1 kV, reacción al fuego clase Eca, con conductor de cobre clase 5 (-K) de 2x2,5 mm² de sección, con aislamiento de polietileno reticulado (R) y cubierta de PVC (V). Incluso accesorios y elementos de sujeción.
Partida |  |  |  | Precio Unitario | Medición | Importe |  | 0
093 | m | Cable eléctrico de 0,6/1 kV de tensión nominal |  |  | 100 | 0 | Es necesario completar el precio de esta partida, introduciendo un valor en la celda en naranja
Cable multipolar RV-K, siendo su tensión asignada de 0,6/1 kV, reacción al fuego clase Eca, con conductor de cobre clase 5 (-K) de 4x25 mm² de sección, con aislamiento de polietileno reticulado (R) y cubierta de PVC (V). Incluso accesorios y elementos de sujeción.
Partida |  |  |  | Precio Unitario | Medición | Importe |  | 0
094 | m | Línea eléctrica de acometida al cuadro. |  |  | 50 | 0 | Es necesario completar el precio de esta partida, introduciendo un valor en la celda en naranja
Línea eléctrica de acometida al cuadro forma por 3 cables por fase de tipo cable unipolar RV-K, siendo su tensión asignada de 0,6/1 kV, reacción al fuego clase Eca, con conductor de cobre clase 5 (-K) de 35 mm² de sección, con aislamiento de polietileno reticulado (R) y cubierta de PVC (V), y 1 cable para el neutro de tipo cable unipolar RV-K, siendo su tensión asignada de 0,6/1 kV, reacción al fuego clase Eca, con conductor de cobre clase 5 (-K) de 16 mm² de sección, con aislamiento de polietileno reticulado (R) y cubierta de PVC (V). Incluso accesorios y elementos de sujeción.
Partida |  |  |  | Precio Unitario | Medición | Importe |  | 0
095 | Ud | Interruptor automático en caja moldeada |  |  | 1 | 0 | Es necesario completar el precio de esta partida, introduciendo un valor en la celda en naranja
Interruptor automático en caja moldeada, electromecánico, tetrapolar (4P), intensidad nominal 100 A, poder de corte 25 kA.
Partida |  |  |  | Precio Unitario | Medición | Importe |  | 0
096 | Ud | Proyector con lámpara LED |  |  | 2 | 0 | Es necesario completar el precio de esta partida, introduciendo un valor en la celda en naranja
Proyector, no regulable, de 230x47x222 mm, de 50 W, alimentación a 220/240 V y 50-60 Hz, con lámpara LED no reemplazable, temperatura de color 6000 K, con cuerpo de aluminio, acabado lacado color negro, haz de luz extensivo 120° y difusor de vidrio templado, índice de deslumbramiento unificado menor de 19, índice de reproducción cromática mayor de 80, flujo luminoso 5348 lúmenes, grado de protección IP65 y aislamiento clase I.
Partida |  |  |  | Precio Unitario | Medición | Importe |  | 0
097 | Ud | Luminaria de emergencia LED PL1-1800 o similar |  |  | 13 | 0 | Es necesario completar el precio de esta partida, introduciendo un valor en la celda en naranja
Luminaria de emergencia LED PL1-1800 o similar
Partida |  |  |  | Precio Unitario | Medición | Importe |  | 0
098 | Ud | Caja de enchufes anclada a pared |  |  | 3 | 0 | Es necesario completar el precio de esta partida, introduciendo un valor en la celda en naranja
Caja de superficie industrial IP44 equipada con interruptores magnetotérmicos y diferenciales con 4 tomas monofásicas de 16 A (F+N+T) 1 toma trifásica de 16 A (3F+T) y 1 toma trifásica de 32 A (3F+N+T)
Partida |  |  |  | Precio Unitario | Medición | Importe |  | 0
099 | Ud | Restitución de componente del sistema contra incendios |  |  | 45 | 0 | Es necesario completar el precio de esta partida, introduciendo un valor en la celda en naranja
Restitución de componente del sistema contra incendios. Incluye su retirada, acopio e instalación en su nueva ubicación. Incluye detectores, pulsadores de alarma, extintores y cualquier otro componente de este sistema.
Partida |  |  |  | Precio Unitario | Medición | Importe |  | 0
100 | Ud | Detector de humo analógico óptico |  |  | 5 | 0 | Es necesario completar el precio de esta partida, introduciendo un valor en la celda en naranja
Detector de humo analógico óptico ref. NOTIFIER SDX.751EM. Incluso elementos de fijación. Totalmente montado, conexionado y probado.
Partida |  |  |  | Precio Unitario | Medición | Importe |  | 0
101 | Ud | Pulsador de alarma |  |  | 2 | 0 | Es necesario completar el precio de esta partida, introduciendo un valor en la celda en naranja
Pulsador de alarma por rotura de cristal con contacto NA y NC, de color rojo para sistemas convencionales. Para uso en exteriores y montaje superficial. Totalmente montado, conexionado y probado.
Partida |  |  |  | Precio Unitario | Medición | Importe |  | 0
102 | m | Tubo conduit de 2" |  |  | 200 | 0 | Es necesario completar el precio de esta partida, introduciendo un valor en la celda en naranja
Tubo rígido, conduit, de 2" de acero al carbono electrogalvanizado con referencia ACE-01/6 de AUXIME.
Partida |  |  |  | Precio Unitario | Medición | Importe |  | 0
103 | m | Cable multipolar 2x1,5 mm² |  |  | 200 | 0 | Es necesario completar el precio de esta partida, introduciendo un valor en la celda en naranja
Suministro e instalación de cableado formado por cable multipolar, apantallado para instalaciones fijas de seguridad contra incendios (AS+) SOZ1-K 300/500 V. Incluso regletas de conexión y cuantos accesorios sean necesarios para su correcta instalación. Totalmente montado, conexionado y probado.
Partida |  |  |  | Precio Unitario | Medición | Importe |  | 0
104 | Ud | Señalización de equipos contra incendios |  |  | 16 | 0 | Es necesario completar el precio de esta partida, introduciendo un valor en la celda en naranja
Placa de señalización de equipos contra incendios, de PVC fotoluminiscente, con categoría de fotoluminiscencia A según UNE 23035-4, de 420x420 mm. Incluso elementos de fijación.
Partida |  |  |  | Precio Unitario | Medición | Importe |  | 0
105 | Ud | Señalización de medios de evacuación |  |  | 13 | 0 | Es necesario completar el precio de esta partida, introduciendo un valor en la celda en naranja
Placa de señalización de medios de evacuación, de PVC fotoluminiscente, con categoría de fotoluminiscencia A según UNE 23035-4, de varios tamaños. Incluso elementos de fijación.
Partida |  |  |  | Precio Unitario | Medición | Importe |  | 0
106 | m | Conductor de tierra de 35 mm² |  |  | 100 | 0 | Es necesario completar el precio de esta partida, introduciendo un valor en la celda en naranja
Suministro de cable conductor de cobre desnudo recocido de 35 mm² de sección. Incluye el montaje, conexionado a la red de tierra más cercana de la instalación y prueba.
Partida |  |  |  | Precio Unitario | Medición | Importe |  | 0
107 | Ud | Protecciones contra sobretensiones |  |  | 1 | 0 | Es necesario completar el precio de esta partida, introduciendo un valor en la celda en naranja
Instalación de dispositivos limitadores frente a sobretensiones para el sistema de conexión a tierra previsto y conforme a normativa aplicable, ITC-BT-23 y CTE SUA 8. Incluye otros componentes requeridos como cables, perfiles, interruptor, etc.
Partida |  |  |  | Precio | Medición | Importe |  | 0
108 | P.A. | Restitución del sistema de megafonía |  |  | 1 | 0 | Es necesario completar el precio de esta partida, introduciendo un valor en la celda en naranja
Partida alzada de abono íntegro. Restitución del sistema de megafonía. Incluye desmontaje de los componentes del sistema actual y montaje en su ubicación definitiva.
CAPÍTULO 6 |  | PUESTA EN SERVICIO Y PRUEBAS FUNCIONALES |  |  |  | 0 | 9
Partida |  |  |  | Precio | Medición | Importe |  | 0
109 | P.A. | Pruebas sobre el sistema de drenaje |  |  | 1 | 0 | Es necesario completar el precio de esta partida, introduciendo un valor en la celda en naranja
Partida alzada de abono íntegro. Redacción de procedimiento específico y comprobación de la evacuación de los líquidos desde canaletas hasta pozo ciego y estanqueidad del mismo.
Partida |  |  |  | Precio | Medición | Importe |  | 0
110 | P.A. | Pruebas sobre cubierta del almacén |  |  | 1 | 0 | Es necesario completar el precio de esta partida, introduciendo un valor en la celda en naranja
Partida alzada de abono íntegro. Redacción de procedimiento específico y comprobación de la estanqueidad de cubierta, canalón y desagües.
Partida |  |  |  | Precio | Medición | Importe |  | 0
111 | P.A. | Pruebas sobre accesos del almacén |  |  | 1 | 0 | Es necesario completar el precio de esta partida, introduciendo un valor en la celda en naranja
Partida alzada de abono íntegro. Redacción de procedimiento específico y comprobación de funcionalidad de los accesos al almacén.
Partida |  |  |  | Precio | Medición | Importe |  | 0
112 | P.A. | Pruebas sobre sistema de abastecimiento |  |  | 1 | 0 | Es necesario completar el precio de esta partida, introduciendo un valor en la celda en naranja
Partida alzada de abono íntegro. Redacción de procedimiento específico y comprobación del funcionamiento de la instalación.
Partida |  |  |  | Precio | Medición | Importe |  | 0
113 | P.A. | Pruebas sobre sistema de climatización y ventilación de los edificios anexos |  |  | 1 | 0 | Es necesario completar el precio de esta partida, introduciendo un valor en la celda en naranja
Partida alzada de abono íntegro. Redacción de procedimiento específico y comprobación del funcionamiento de la instalación del sistema de climatización y ventilación de los edificios anexos, de forma que se garantice que la retirada parcial de este sistema en el edificio del comedor no afecta al correcto funcionamiento del mismo en el resto de edificios.
Partida |  |  |  | Precio | Medición | Importe |  | 0
114 | P.A. | Pruebas sobre sistema de alumbrado y fuerza |  |  | 1 | 0 | Es necesario completar el precio de esta partida, introduciendo un valor en la celda en naranja
Partida alzada de abono íntegro. Redacción de procedimiento específico y comprobación del funcionamiento de la instalación.
Partida |  |  |  | Precio | Medición | Importe |  | 0
115 | P.A. | Pruebas sobre sistema contra incendios |  |  | 1 | 0 | Es necesario completar el precio de esta partida, introduciendo un valor en la celda en naranja
Partida alzada de abono íntegro. Redacción de procedimiento específico y comprobación del funcionamiento de la instalación.
Partida |  |  |  | Precio | Medición | Importe |  | 0
116 | P.A. | Pruebas sobre sistema de megafonía |  |  | 1 | 0 | Es necesario completar el precio de esta partida, introduciendo un valor en la celda en naranja
Partida alzada de abono íntegro. Redacción de procedimiento específico y comprobación del funcionamiento de la instalación.
Partida |  |  |  | Precio | Medición | Importe |  | 0
117 | P.A. | Pruebas requeridas por el Consejo de Seguridad Nuclear |  |  | 1 | 0 | Es necesario completar el precio de esta partida, introduciendo un valor en la celda en naranja
Partida alzada de abono íntegro. Incluye redacción/revisión de documentación, coste movilización personal, ejecución pruebas y servicios auxiliares/material requerido.
CAPÍTULO 7 |  | TRABAJOS FINALES |  |  |  | 0 | 2
Partida |  |  |  | Precio | Medición | Importe |  | 0
118 | P.A. | Actividades finales |  |  | 1 | 0 | Es necesario completar el precio de esta partida, introduciendo un valor en la celda en naranja
Partida alzada de abono íntegro. Incluye una inspección final de los trabajos ejecutados conforme a lo esperado, desmontaje de instalaciones temporales y acopio, limpieza final de obra y preparación de la documentación final solicitada.
Partida |  |  |  | Precio | Medición | Importe |  | 0
119 | P.A. | Dossier final de los trabajos |  |  | 1 | 0 | Es necesario completar el precio de esta partida, introduciendo un valor en la celda en naranja
Partida alzada de abono íntegro. Conjunto final de documentación (incluidos planos as-built), demostrativa de la calidad de los trabajos y actividades realizadas, según el alcance establecido en los códigos y normas utilizados y en la práctica corriente de los servicios y elementos suministrados.
CAPÍTULO 8 |  | GESTIÓN DE RESIDUOS DE LA CONSTRUCCIÓN Y DEMOLICIÓN |  |  |  | 0 | 6
Partida |  |  |  | Precio Unitario | Medición | Importe |  | 0
120 | m³ | Transporte de residuos inertes con camión |  |  | 796.39 | 0 | Es necesario completar el precio de esta partida, introduciendo un valor en la celda en naranja
Transporte con camión de mezcla sin clasificar de residuos inertes producidos en obras de construcción y/o demolición, a vertedero específico, instalación de tratamiento de residuos de construcción y demolición externa a la obra o centro de valorización o eliminación de residuos, situado a 40 km de distancia. El precio incluye el tiempo de espera en obra durante las operaciones de carga, el viaje de ida, la descarga y el viaje de vuelta, pero no incluye la carga en obra.
Partida |  |  |  | Precio Unitario | Medición | Importe |  | 0
121 | m³ | Canon de vertido por entrega de residuos inertes a gestor autorizado |  |  | 796.39 | 0 | Es necesario completar el precio de esta partida, introduciendo un valor en la celda en naranja
Canon de vertido por entrega de mezcla sin clasificar de residuos inertes producidos en obras de construcción y/o demolición, en vertedero específico, instalación de tratamiento de residuos de construcción y demolición externa a la obra o centro de valorización o eliminación de residuos. El precio no incluye el transporte.
Partida |  |  |  | Precio Unitario | Medición | Importe |  | 0
122 | m³ | Transporte de residuos peligrosos |  |  | 18.35 | 0 | Es necesario completar el precio de esta partida, introduciendo un valor en la celda en naranja
Transporte de residuos peligrosos producidos en obras de construcción y/o demolición, con camión a planta de tratamiento autorizada para gestión. Incluso servicio de entrega.
Partida |  |  |  | Precio Unitario | Medición | Importe |  | 0
123 | m³ | Canon de vertido por entrega de residuos peligrosos a gestor autorizado |  |  | 18.35 | 0 | Es necesario completar el precio de esta partida, introduciendo un valor en la celda en naranja
Canon de vertido por entrega de residuos peligrosos a gestor autorizado. El precio no incluye el transporte.
Partida |  |  |  | Precio | Medición | Importe |  | 0
124 | P.A. | Gestión de residuos con contenido de amianto |  |  | 1 | 0 | Es necesario completar el precio de esta partida, introduciendo un valor en la celda en naranja
Partida alzada de abono íntegro. Incluye todos los trabajos de recogida, manipulación, acopio temporal, embalaje, carga, transporte y entrega en gestor autorizado de todos los residuos con contenido de amianto de la red de saneamiento, que, pese a no estar identificados en el inventario de residuos con amianto, puedan surgir durante la ejecución de las obras en la red superficial de saneamiento. Incluye la elaboración de toda la documentación legalmente establecida. Incluye el acondicionamiento, señalización y balizamiento de la zona de trabajo.
Partida |  |  |  | Precio Unitario | Medición | Importe |  | 0
125 | Kg | Valorización de residuos de hierro y acero |  |  | 26150 | 0 | Es necesario completar el precio de esta partida, introduciendo un valor en la celda en naranja
Valorización de residuos de hierro y acero generados durante la ejecución de los trabajos.
CAPÍTULO 9 |  | SEGURIDAD Y SALUD |  |  |  | 0 | 2
Partida |  |  |  | Precio | Medición | Importe |  | 0
126 | P.A. | Seguridad y salud |  |  | 1 | 0 | Es necesario completar el precio de esta partida, introduciendo un valor en la celda en naranja
Partida alzada de abono íntegro. Incluye todos los trabajos relacionados con la seguridad y salud durante la ejecución de las obras.
CAPÍTULO 10 |  | CALIDAD |  |  |  | 0 | 1
Partida |  |  |  | Precio | Medición | Importe |  | 0
127 | P.A. | Calidad |  |  | 1 | 0 | Es necesario completar el precio de esta partida, introduciendo un valor en la celda en naranja
Partida alzada de abono íntegro. Incluye todos los trabajos relacionados con la calidad durante la ejecución de las obras.